## Cálculo por volumen
Modo 1 Dada una altura, calcular un lado |  |  |  | Modo 2: Dado un lado, calcular una altura
Altura deseada |  |  |  | Altura inicial
9 | cm |  |  | 16.4604 | cm
Volumen deseado |  |  |  | Volumen deseado
5597 | cm3 |  |  | 5597 | cm3
Angulo deseado (horizontal) |  |  |  | Angulo deseado (horizontal)
30 | ° |  |  | 25 | °
0.5236 |  |  |  | 0.43633
Lado inicial |  |  |  | Lado deseado
7.6685 | cm |  |  | 10.2238 | cm
Razon aurea
1.61
Area menor | Area mayor | Volumen total | Error | Area menor | Area mayor | Volumen total | Error
58.8058 | 326.1924 | 1570.4919 | 4026.5081 | 104.527 | 654.0833 | 5597.0008 | -0.0008377

## Cálculo de fuerza
Material | Adicional |  | Cálculo de presión
Densidad |  |  | Exponencial | Factor | Factor 2
533 | kg/m3 |  | -0.25744 | 0.22698 | 3312.4551
Coef. Fricción
0.25 | adim |  | Total
Gravedad |  |  | 751.8459 | Pa
9.72 | m/s2 |  | Fuerza
Altura |  |  | 7.8588 | N
0.1646 | m |  | 0.8011 | kgf
Lado mayor |  | Dimátero hidráulico
0.25575 | m | 0.25575
K
0.4 | adim
Lado menor
0.10224