## Hoja Resumen Especificaciones
HOJA DE CÁLCULO - RESUMEN.
Realizó | Steve Mena Navarro
Control de cambios | 2019-05-09 | Se sintetizaron las especificaciones de las tolvas.
| 2019-05-10 | Se calcularon los esfuerzos y se sintetizó una lista de tamaños de construcción.
No. | Nombre | Capacidad (kg) | Seguridad | Máximo de producto | Peso tolva (kg) | Peso de tolva y producto (kg). | Precisión celdas de carga (g) | Material | Geometría
1 | Tolva contenedor concentrado. | 500 | 1.2 | 600 |  | 600 |  | Acero inoxidable
2 | Tolva contenedor adicional. | 138 | 1.2 | 165.6 |  | 165.6 |  | Acero inoxidable
3 | Tolva contenedor mineral. | 25 | 1.2 | 30 |  | 30 |  | Acero inoxidable
4 | Tolva contenedor levadura. | 1 | 2 | 2 |  | 2 |  | Acero inoxidable
5 | Tolva medición gruesos. | 15 | 1.3 | 19.5 |  | 19.5 |  | Acero inoxidable
6 | Tolva medición mineral/grasas. | 0.5 | 1 | 0.5 |  | 0.5 |  | Acero inoxidable
7 | Tolva medición levadura/secuestrantes. | 0.1 | 1 | 0.1 |  | 0.1 |  | Acero inoxidable
DENSIDAD DE MATERIALES
No | Material | Densidad (g/cm3) | Densidad (kg/cm3)
1 | Concentrado | 0.4402 | 0.0004402
2 | Adicional | 0.34 | 0.00034
3 | Mineral | 1.245 | 0.001245
4 | Levadura | 0.71 | 0.00071
5 | Secuestrante | 1.001 | 0.001001
6 | Grasa de sobrepaso | 0.64 | 0.00064

## 1. Con Contenedor
MEMORIA DE CÁLCULO TOLVA CONTENEDOR CONCENTRADO.
Realizó | Steve Mena Navarro
Control de cambios | 2019-05-09 | Se realizaron los cálculos para el diseño de la tolva
Notas: | Se tomó la menor densidad de las proporcionadas por Dos Pinos. (Desarrollo terneras)
Se redondearon las medidas de 148 en a a 150 para aprovechar la propiedad de d = 2*(a-b)/2
Se redondeo la medida de C de 19,88 a 20 cm.
Especificaciones de diseño
1. Sostener 500 kg.
2. El ángulo de la tolva debe ser 30° respecto a la vertical.
3. Debe ser simétrico.
4. El factor de seguridad es de 1,2.
Proceso de cálculo
Paso 1 |  |  |  |  | Paso 2
Determinar el volumen máximo. |  |  |  | 1 | Determinar los parámetros de diseño.
|  |  |  | 2 | Determinar las ecuaciones de diseño
Parámetros de entrada |  |  |  | 3 | Convertir el ángulo a radianes
Ángulo vertical (°). | 30
Ángulo vertical (rad). | 0.5236 |  |  | Parámetros a encontrar
Alimento | Masa (kg) | Densidad (g/cm3) | Volumen (cm3) | a (cm) | b (cm) | c (cm) | d (cm)
Concentrado | 500 | 0.0004402 | 1135847.3421 | 150 | 27 | 20 | 0
F.S. | 1.2
Total | 600 | 0.0004402 | 1363016.8105 | Minimización de material (ecuación objetivo) (cm2) |  |  |  | h (cm) | Área menor (cm2) | Área mayor (cm2)
|  |  |  | 55542 |  |  |  | 106.5211 | 729 | 22500
|  |  |  | Volumen requerido (cm3) |  | Masa sobrante (kg)
|  |  |  | -55579.776 |  | -24.4662

## 1. Con Cont Conico
MEMORIA DE CÁLCULO TOLVA CONTENEDOR CONCENTRADO.
Realizó | Steve Mena Navarro
Control de cambios | 2019-05-09 | Se realizaron los cálculos para el diseño de la tolva
Notas: | Se tomó la menor densidad de las proporcionadas por Dos Pinos. (Desarrollo terneras)
Se decidió hacer el contenedor cónico para explorar esta posibilidad
Especificaciones de diseño
1. Sostener 500 kg.
2. El ángulo de la tolva debe ser 30° respecto a la vertical.
3. Debe ser simétrico.
4. El factor de seguridad es de 1,2.
Proceso de cálculo
Paso 1 |  |  |  |  | Paso 2
Determinar el volumen máximo. |  |  |  | 1 | Determinar los parámetros de diseño.
|  |  |  | 2 | Determinar las ecuaciones de diseño
Parámetros de entrada |  |  |  | 3 | Convertir el ángulo a radianes
Ángulo vertical (°). | 30
Ángulo vertical (rad). | 0.5236 |  |  | Parámetros a encontrar
Alimento | Masa (kg) | Densidad (g/cm3) | Volumen (cm3) | a (cm) | b (cm) | c (cm) | d (cm)
Concentrado | 500 | 0.0004402 | 1135847.3421 | 135 | 79.6743 | 10 | 43
F.S. | 1.2
Total | 600 | 0.0004402 | 1363016.8105 | Minimización de material (ecuación objetivo) (cm2) |  |  |  | h (cm) | Área menor (cm2) | Área mayor (cm2)
|  |  |  | 23750.4405 |  |  |  | 79.6743 | 6348 | 18225
|  |  |  | Volumen requerido (cm3) |  | Masa sobrante (kg)
|  |  |  | -30469.685 |  | -13.4128

## 1.Con Contenedor Esf
MEMORIA DE CÁLCULO ESFUERZOS TOLVA CONTENEDOR CONCENTRADO.
Estudiante | Steve Mena Navarro
Control de cambios | 2019-05-10 | Se realizaron los cálculos de los esfuerzos.
Notas:
Se utilizaron las siguientes referencias
| http://www.dietmar-schulze.de/spanne.html |  |  | MEDIDAS DE LA TOLVA
| http://fgg-web.fgg.uni-lj.si/~/pmoze/esdep/master/wg15c/l0200.htm |  |  | a (m) | b (m) | c (m) | d (m) | h (m)
|  |  |  | 1.5 | 0.27 | 0.2 | 0 | 1.0652
Parte A: |  |  |  | Parte B: Cálculo de presión vertical A-B |  |  |  |  | Parte B: Cálculo de presión vertical B-C
Constantes del sistema |  |  |  | Esfuerzo vertical |  |  |  |  | Esfuerzo vertical
Constante | Valor | Unidad |  | No |  | Valor | Unidad |  | No |  | Valor | Unidad
g | 9.81 | m/s2 |  | 1 | Factor | 10795.905 | Pa |  | 1 | Factor | 1943.2629 | Pa
densidad | 440.2 | kg/m3 | Se utilizó el promedio mayor de los datos de Dos Pinos | 2 | Factor Exponencial | 0.076884 |  |  | 2 | Exponencial | 0.90625
Área mayor | 2.25 | m2 | Primero se diseñó por volumen y luego se verificó. | 3 | Esfuerzo | 830.0286 | Pa |  | 3 | Esfuerzo | 2591.1129 | Pa
Área menor | 0.0729 | m2
Perímetro mayor | 6 | m | http://citeseerx.ist.psu.edu/viewdoc/download?doi=10.1.1.1033.4612&rep=rep1&type=pdf | Esfuerzo en transición zona A y B |  |  |  |  | Esfuerzo en transición zona B y C
Perímetro menor | 1.08 | m | Asumido http://www.dietmar-schulze.de/spanne.html | Presiones | Valor | Unidad |  |  | Presiones | Valor | Unidad
Coeficiente de fricción | 0.3 |  |  | P1 | 1182.7908 | Pa |  |  | P1 | 3692.3359 | Pa
lambda | 0.5 |  |  | P2 | 249.0086 | Pa |  |  | P2 | 777.3339 | Pa
z | 0.08 | m |  | P3 | 4434.8705 | Pa |  |  | P3 | 798.2767 | Pa
Cb | 1.2 |  |  | Pnormal | 6447.6899 | Pa |  |  | Pnormal | 1575.6106 | Pa
alfa_horizontal | 1.0472 | rad
pv0 A-B | 830.0286 | Pa |  | Determinación del espesor del material |  |  |  |  | Determinación del espesor del material
pv0 B-C | 2591.1129 |  |  | B equivalente | 1.0563 | m |  |  | B equivalente | 1.0563 | m
L | 0.842 | m |  | Tr | 0.20467 | mm |  |  | Tr | 0.10118 | mm
Modulo elástico acero | 190 | G Pa

## 2. CC Contenedor
MEMORIA DE CÁLCULO TOLVA CONTENEDOR ADICIONAL.
Realizó | Steve Mena Navarro
Control de cambios | 2019-05-09 | Se realizaron los cálculos para el diseño de la tolva
Notas:
Especificaciones de diseño
1. Sostener 138 kg.
2. El ángulo de la tolva debe ser 30° respecto a la vertical.
3. Debe ser simétrico.
4. El factor de seguridad es de 1,2.
Proceso de cálculo
Paso 1 |  |  |  |  | Paso 2
Determinar el volumen máximo. |  |  |  | 1 | Determinar los parámetros de diseño.
|  |  |  | 2 | Determinar las ecuaciones de diseño
Parámetros de entrada |  |  |  | 3 | Convertir el ángulo a radianes
Ángulo vertical (°). | 30
Ángulo vertical (rad). | 0.5236 |  |  | Parámetros a encontrar
Alimento | Masa (kg) | Densidad (g/cm3) | Volumen (cm3) | a (cm) | b (cm) | c (cm) | d (cm)
Adicional | 138 | 0.00034 | 405882.3529 | 105 | 28 | 15 | 0
F.S. | 1.2
Total | 165.6 | 0.00034 | 487058.8235 | Minimización de material (ecuación objetivo) (cm2) |  |  |  | h (cm) | Área menor (cm2) | Área mayor (cm2)
|  |  |  | 26782 |  |  |  | 66.684 | 784 | 11025
Volumen requerido (cm3)
-6156.7326

## 2.CC Contenedor Esf
MEMORIA DE CÁLCULO ESFUERZOS TOLVA CONTENEDOR ADICIONAL.
Estudiante | Steve Mena Navarro
Control de cambios | 2019-05-10 | Se realizaron los cálculos de los esfuerzos.
Notas:
Se utilizaron las siguientes referencias
| http://www.dietmar-schulze.de/spanne.html |  |  | MEDIDAS DE LA TOLVA
| http://fgg-web.fgg.uni-lj.si/~/pmoze/esdep/master/wg15c/l0200.htm |  |  | a (m) | b (m) | c (m) | d (m) | h (m)
|  |  |  | 1.05 | 0.28 | 0.15 | 0 | 0.66684
Parte A: |  |  |  | Parte B: Cálculo de presión vertical A-B |  |  |  |  | Parte B: Cálculo de presión vertical B-C
Constantes del sistema |  |  |  | Esfuerzo vertical |  |  |  |  | Esfuerzo vertical
Constante | Valor | Unidad |  | No |  | Valor | Unidad |  | No |  | Valor | Unidad
g | 9.81 | m/s2 |  | 1 | Factor | 5836.95 | Pa |  | 1 | Factor | 1556.52 | Pa
densidad | 340 | kg/m3 | Se utilizó el promedio mayor de los datos de Dos Pinos | 2 | Factor Exponencial | 0.082144 |  |  | 2 | Exponencial | 0.76044
Área mayor | 1.1025 | m2 | Primero se diseñó por volumen y luego se verificó. | 3 | Esfuerzo | 479.4679 | Pa |  | 3 | Esfuerzo | 1663.1044 | Pa
Área menor | 0.0784 | m2
Perímetro mayor | 4.2 | m | http://citeseerx.ist.psu.edu/viewdoc/download?doi=10.1.1.1033.4612&rep=rep1&type=pdf | Esfuerzo en transición zona A y B |  |  |  |  | Esfuerzo en transición zona B y C
Perímetro menor | 1.12 | m | Asumido http://www.dietmar-schulze.de/spanne.html | Presiones | Valor | Unidad |  |  | Presiones | Valor | Unidad
Coeficiente de fricción | 0.3 |  |  | P1 | 683.2417 | Pa |  |  | P1 | 2369.9238 | Pa
lambda | 0.5 |  |  | P2 | 143.8404 | Pa |  |  | P2 | 498.9313 | Pa
z | 0.08 | m |  | P3 | 2397.7719 | Pa |  |  | P3 | 639.4058 | Pa
Cb | 1.2 |  |  | Pnormal | 3560.4815 | Pa |  |  | Pnormal | 1138.3372 | Pa
alfa_horizontal | 1.0472 | rad
pv0 A-B | 479.4679 | Pa |  | Determinación del espesor del material |  |  |  |  | Determinación del espesor del material
pv0 B-C | 1663.1044 |  |  | B equivalente | 0.66868 | m |  |  | B equivalente | 0.66868 | m
L | 0.842 | m |  | Tr | 0.096285 | mm |  |  | Tr | 0.054443 | mm
Modulo elástico acero | 190 | G Pa

## 3. Min Contenedor
MEMORIA DE CÁLCULO TOLVA CONTENEDOR MINERAL.
Realizó | Steve Mena Navarro
Control de cambios | 2019-05-09 | Se realizaron los cálculos para el diseño de la tolva
Notas: | 2019-05-10 | La levadura es la más voluminosa, por lo que se usó para diseñar.
Se cambio la medida a de 43,82 a 45, se cambio L de 24,368 a 35. Valiendose de la propiedad que hipotenusa = L-d y c de 19 a 20
Especificaciones de diseño
1. Sostener 25 kg.
2. El ángulo de la tolva debe ser 30° respecto a la vertical.
3. Debe ser simétrico.
4. El factor de seguridad es de 1,2.
Proceso de cálculo
Paso 1 |  |  |  |  | Paso 2
Determinar el volumen máximo. |  |  |  | 1 | Determinar los parámetros de diseño.
|  |  |  | 2 | Determinar las ecuaciones de diseño
Parámetros de entrada |  |  |  | 3 | Convertir el ángulo a radianes
Ángulo vertical (°). | 30
Ángulo vertical (rad). | 0.5236 |  |  | Parámetros a encontrar
Alimento | Masa (kg) | Densidad (g/cm3) | Volumen (cm3) | a (cm) | b (cm) | c (cm) | d (cm) | h (cm)
Mineral | 25 | 0.001245 | 20080.3213 | 45 | 2.5 | 20 | 0 | 28.1458
F.S. | 1.2
Total | 30 | 0.001245 | 24096.3855 | Minimización de material (ecuación objetivo) (cm2) |  |  |  | L (cm) | Área menor (cm2) | Área mayor (cm2)
Grasa de sobrepaso | 25 | 0.00064 | 39062.5 | 6939.7393 |  |  |  | 35 | 6.25 | 1575
F.S. | 1.2
Total | 30 | 0.00064 | 46875 | Volumen requerido (cm3) |  | Masa sobrante (kg)
|  |  |  | -391.0313 |  | -0.48683

## 3. Min Contenedor Esf
MEMORIA DE CÁLCULO ESFUERZOS TOLVA CONTENEDOR MINERAL.
Estudiante | Steve Mena Navarro
Control de cambios | 2019-05-10 | Se realizaron los cálculos de los esfuerzos.
Notas:
Se utilizaron las siguientes referencias
| http://www.dietmar-schulze.de/spanne.html |  |  | MEDIDAS DE LA TOLVA
| http://fgg-web.fgg.uni-lj.si/~/pmoze/esdep/master/wg15c/l0200.htm |  |  | a (m) | b (m) | c (m) | d (m) | h (m) | L (m)
|  |  |  | 0.45 | 0.025 | 0.2 | 0 | 0.28146 | 0.35
Parte A: |  |  |  | Parte B: Cálculo de presión vertical A-B |  |  |  |  | Parte B: Cálculo de presión vertical B-C
Constantes del sistema |  |  |  | Esfuerzo vertical |  |  |  |  | Esfuerzo vertical
Constante | Valor | Unidad |  | No |  | Valor | Unidad |  | No |  | Valor | Unidad
g | 9.81 | m/s2 |  | 1 | Factor | 8015.0766 | Pa |  | 1 | Factor | 964.2197 | Pa
densidad | 1245 | kg/m3 | Se utilizó el promedio mayor de los datos de Dos Pinos | 2 | Factor Exponencial | 0.2627 |  |  | 2 | Exponencial | 0.97171
Área mayor | 0.1575 | m2 | Primero se diseñó por volumen y luego se verificó. | 3 | Esfuerzo | 2105.5694 | Pa |  | 3 | Esfuerzo | 3042.5084 | Pa
Área menor | 0.01125 | m2
Perímetro mayor | 1.6 | m | http://citeseerx.ist.psu.edu/viewdoc/download?doi=10.1.1.1033.4612&rep=rep1&type=pdf | Esfuerzo en transición zona A y B |  |  |  |  | Esfuerzo en transición zona B y C
Perímetro menor | 0.95 | m | Asumido http://www.dietmar-schulze.de/spanne.html | Presiones | Valor | Unidad |  |  | Presiones | Valor | Unidad
Coeficiente de fricción | 0.3 |  |  | P1 | 3000.4364 | Pa |  |  | P1 | 4335.5745 | Pa
lambda | 0.5 |  |  | P2 | 631.6708 | Pa |  |  | P2 | 912.7525 | Pa
z | 0.08 | m |  | P3 | 3292.5287 | Pa |  |  | P3 | 396.0937 | Pa
Cb | 1.2 |  |  | Pnormal | 8398.5345 | Pa |  |  | Pnormal | 1308.8462 | Pa
alfa_horizontal | 1.0472 | rad
pv0 A-B | 2105.5694 | Pa |  | Determinación del espesor del material |  |  |  |  | Determinación del espesor del material
pv0 B-C | 3042.5084 |  |  | B equivalente | 0.325 | m |  |  | B equivalente | 0.325 | m
L | 0.842 | m |  | Tr | 0.071874 | mm |  |  | Tr | 0.028373 | mm
Modulo elástico acero | 190 | G Pa

## 4. Lev Contenedor
MEMORIA DE CÁLCULO TOLVA CONTENEDOR LEVADURA.
Realizó | Steve Mena Navarro
Control de cambios | 2019-05-09 | Se realizaron los cálculos para el diseño de la tolva
Notas: | 2019-05-10 | La levadura es la más voluminosa, por lo que se usó para diseñar.
Especificaciones de diseño
1. Sostener 1 kg.
2. El ángulo de la tolva debe ser 30° respecto a la vertical.
3. Debe ser simétrico.
4. El factor de seguridad es de 2.
Proceso de cálculo
Paso 1 |  |  |  |  | Paso 2
Determinar el volumen máximo. |  |  |  | 1 | Determinar los parámetros de diseño.
|  |  |  | 2 | Determinar las ecuaciones de diseño
Parámetros de entrada |  |  |  | 3 | Convertir el ángulo a radianes
Ángulo vertical (°). | 30
Ángulo vertical (rad). | 0.5236 |  |  | Parámetros a encontrar
Alimento | Masa (kg) | Densidad (g/cm3) | Volumen (cm3) | a (cm) | b (cm) | c (cm) | d (cm) | h (cm)
Levadura | 1 | 0.00071 | 1408.4507 | 15 | 1.3 | 10 | 0 | 9.2665
F.S. | 2
Total | 2 | 0.00071 | 2816.9014 | Minimización de material (ecuación objetivo) (cm2) |  |  |  | L (cm) | Área menor (cm2) | Área mayor (cm2)
Secuestrante | 1 | 0.001001 | 999.001 | 934.1512 |  |  |  | 12 | 1.69 | 160.5
F.S. | 2
Total | 2 | 0.001001 | 1998.002 | Volumen requerido (cm3) |  | Masa sobrante (kg)
|  |  |  | -158.8458 |  | -0.11278

## 4. Lev Contenedof Esf
MEMORIA DE CÁLCULO ESFUERZOS TOLVA CONTENEDOR LEVADURA.
Estudiante | Steve Mena Navarro
Control de cambios | 2019-05-10 | Se realizaron los cálculos de los esfuerzos.
Notas:
Se utilizaron las siguientes referencias
| http://www.dietmar-schulze.de/spanne.html |  |  | MEDIDAS DE LA TOLVA
| http://fgg-web.fgg.uni-lj.si/~/pmoze/esdep/master/wg15c/l0200.htm |  |  | a (m) | b (m) | c (m) | d (m) | h (m) | L (m)
|  |  |  | 0.15 | 0.013 | 0.1 | 0 | 0.092665 | 0.12
Parte A: |  |  |  | Parte B: Cálculo de presión vertical A-B |  |  |  |  | Parte B: Cálculo de presión vertical B-C
Constantes del sistema |  |  |  | Esfuerzo vertical |  |  |  |  | Esfuerzo vertical
Constante | Valor | Unidad |  | No |  | Valor | Unidad |  | No |  | Valor | Unidad
g | 9.81 | m/s2 |  | 1 | Factor | 1547.8 | Pa |  | 1 | Factor | 277.7494 | Pa
densidad | 710 | kg/m3 | Se utilizó el promedio mayor de los datos de Dos Pinos | 2 | Factor Exponencial | 0.36237 |  |  | 2 | Exponencial | 0.90209
Área mayor | 0.018 | m2 | Primero se diseñó por volumen y luego se verificó. | 3 | Esfuerzo | 560.8791 | Pa |  | 3 | Esfuerzo | 811.4352 | Pa
Área menor | 0.00195 | m2
Perímetro mayor | 0.54 | m | http://citeseerx.ist.psu.edu/viewdoc/download?doi=10.1.1.1033.4612&rep=rep1&type=pdf | Esfuerzo en transición zona A y B |  |  |  |  | Esfuerzo en transición zona B y C
Perímetro menor | 0.326 | m | Asumido http://www.dietmar-schulze.de/spanne.html | Presiones | Valor | Unidad |  |  | Presiones | Valor | Unidad
Coeficiente de fricción | 0.3 |  |  | P1 | 799.2528 | Pa |  |  | P1 | 1156.2951 | Pa
lambda | 0.5 |  |  | P2 | 168.2637 | Pa |  |  | P2 | 243.4305 | Pa
z | 0.08 | m |  | P3 | 635.8237 | Pa |  |  | P3 | 114.0972 | Pa
Cb | 1.2 |  |  | Pnormal | 1995.9557 | Pa |  |  | Pnormal | 357.5278 | Pa
alfa_horizontal | 1.0472 | rad
pv0 A-B | 560.8791 | Pa |  | Determinación del espesor del material |  |  |  |  | Determinación del espesor del material
pv0 B-C | 811.4352 |  |  | B equivalente | 0.107 | m |  |  | B equivalente | 0.107 | m
L | 0.842 | m |  | Tr | 0.011536 | mm |  |  | Tr | 0.0048823 | mm
Modulo elástico acero | 190 | G Pa

## 5. Tolva Romana
MEMORIA DE CÁLCULO TOLVA MEDICIÓN GRUESOS.
Realizó | Steve Mena Navarro
Control de cambios | 2019-05-09 | Se realizaron los cálculos para el diseño de la tolva
Notas:
Especificaciones de diseño
1. Sostener 15 kg.
2. El ángulo de la tolva debe ser 30° respecto a la vertical.
3. Debe ser simétrico.
4. El factor de seguridad es de 1,3.
Proceso de cálculo
Paso 1 |  |  |  |  | Paso 2
Determinar el volumen máximo. |  |  |  | 1 | Determinar los parámetros de diseño.
|  |  |  | 2 | Determinar las ecuaciones de diseño
Parámetros de entrada |  |  |  | 3 | Convertir el ángulo a radianes
Ángulo vertical (°). | 30
Ángulo vertical (rad). | 0.5236 |  |  | Parámetros a encontrar
Alimento | Masa (kg) | Densidad (g/cm3) | Volumen (cm3) | a (cm) | b (cm) | c (cm) | d (cm)
Concentrado | 15 | 0.0004402 | 34075.4203 | 147.7407 | 0 | 19.7935 | 5
F.S. | 1.3
Total | 19.5 | 0.0004402 | 44298.0463 | Minimización de material (ecuación objetivo) (cm2) |  |  |  | h (cm) | Área menor (cm2) | Área mayor (cm2)
|  |  |  | 55351.8877 |  |  |  | 127.9472 | 0 | 21827.3287
Volumen requerido (cm3)
-1318656.8399

## 6 Tolva Med Min-Grasa
MEMORIA DE CÁLCULO TOLVA MEDICIÓN MINERAL/GRASAS.
Realizó | Steve Mena Navarro
Control de cambios | 2019-05-10 | Se realizaron los cálculos para el diseño de la tolva
Notas:
Especificaciones de diseño
1. Sostener 0,5 kg.
3. Debe ser simétrico.
4. El factor de seguridad es de 1.
Proceso de cálculo
Paso 1 |  |  |  |  | Paso 2
Determinar el volumen máximo. |  |  |  | 1 | Determinar los parámetros de diseño.
|  |  |  | 2 | Determinar las ecuaciones de diseño
Parámetros de entrada |  |  |  | 3 | Convertir el ángulo a radianes
Ángulo vertical (°). | 0
Ángulo vertical (rad). | 0 |  |  | Parámetros a encontrar
Alimento | Masa (kg) | Densidad (kg/cm3) | Volumen (cm3) | a (cm) | b (cm) | c (cm) | d (cm)
Mineral | 0.5 | 0.001245 | 401.6064 | 8 | 10
F.S. | 1
Total | 0.5 | 0.001245 | 401.6064 | Minimización de material (ecuación objetivo) (cm2) |  |  |  | h (cm) | Área menor (cm2) | Área mayor (cm2)
Grasa de sobrepaso | 0.5 | 0.00064 | 781.25 | 320 |  |  |  |  | 100 | 64
F.S. | 1
Total | 0.5 | 0.00064 | 781.25 | Volumen requerido (cm3)
141.25

## 7 Tolva Med Lev-Secuestrante
MEMORIA DE CÁLCULO TOLVA MEDICIÓN LEVADURA/SECUESTRANTES.
Realizó | Steve Mena Navarro
Control de cambios | 2019-05-10 | Se realizaron los cálculos para el diseño de la tolva
Notas:
Especificaciones de diseño
1. Sostener 0,5 kg.
3. Debe ser simétrico.
4. El factor de seguridad es de 1.
Proceso de cálculo
Paso 1 |  |  |  |  | Paso 2
Determinar el volumen máximo. |  |  |  | 1 | Determinar los parámetros de diseño.
|  |  |  | 2 | Determinar las ecuaciones de diseño
Parámetros de entrada |  |  |  | 3 | Convertir el ángulo a radianes
Ángulo vertical (°). | 0
Ángulo vertical (rad). | 0 |  |  | Parámetros a encontrar
Alimento | Masa (kg) | Densidad (kg/cm3) | Volumen (cm3) | a (cm) | b (cm) | c (cm) | d (cm)
Levadura | 1 | 0.00071 | 1408.4507 | 8 | 10
F.S. | 2
Total | 2 | 0.00071 | 2816.9014 | Minimización de material (ecuación objetivo) (cm2) |  |  |  | h (cm) | Área menor (cm2) | Área mayor (cm2)
Secuestrante | 1 | 0.001001 | 999.001 | 320 |  |  |  |  | 100 | 64
F.S. | 2
Total | 2 | 0.001001 | 1998.002 | Volumen requerido (cm3)
1358.002