## Cálculo contenedor Concentrado
Hoja de excel requerida para calcular los tamaños de las tolvas contenedoras de alimento | [11 empty] | Hoja de excel requerida para calcular los tamaños de las tolvas contenedoras de alimento
El calculo se realizó con la densidad del material más pequeña encontrada. | [11 empty] | El calculo se realizó con la densidad del material más pequeña encontrada.
Steve Mena Navarro | [11 empty] | Steve Mena Navarro
2018-10-15 | [11 empty] | 2018-11-29 | Esta es una nueva versión con unos requerimientos nuevos para el concetrado
[12 empty] | 2019-02-07 | Se realizón una revisión de los requerimientos para la tesis de graduación. Se adjunta la foto de la pizarra en el cual se tomó el diseño de esta tolva
Concentrado | [5 empty] | Proceso de cálculo | [5 empty] | Concentrado |  |  | Proceso de cálculo
Se va a calcular el tamaño de la tolva, con las restricciones de: | [5 empty] | 1 | Calcular volumen requerido |  |  |  |  | Se va a calcular el tamaño de la tolva, con las restricciones de: |  |  | 1 | Calcular volumen requerido
1 | El volumen debe ser el requerido por un factor de seguridad | [5 empty] | Volumen (cm3) | 681818.1818 |  |  |  | 1 | El volumen debe ser el requerido por un factor de seguridad |  |  | Volumen (cm3) | 1150000
2 | La cantida de material debe minizarse. |  |  |  |  | 2 | Calcular volumen con FS |  |  |  |  | 2 | La cantida de material debe minizarse. |  | 2 | Calcular volumen con FS
3 | Se va a variar la altura del cuadrado, y el lado del cuadrado | [5 empty] | Volumen (cm3) | 886363.6364 |  |  |  | 3 | Se va a variar la altura del cuadrado, y el lado del cuadrado |  |  | Volumen (cm3) | 1380000
[6 empty] | 3 | Realizar todo el proceso de cálculo tolva contenedora | [7 empty] | 3 | Realizar todo el proceso de cálculo tolva contenedora
[7 empty] | Parámetros a encontrar | [8 empty] | Parámetros a encontrar
Parámetros | [6 empty] | (a) Lado Mayor | (b) Altura del cono | © Altura del prisma | (d) Apertura de salida |  | Parámetros |  |  |  | (a) Lado Mayor | (b) Altura del cono | © Altura del prisma | (d) Apertura de salida
Angulo (°) | 30 | [5 empty] | 127.6944 | 99.588 | 17.9788 | 12.7 |  | Angulo (°) | 30 |  |  | 148.1259 | 119.482 | 20.4996 | 10.16
Ángulo (rad) | 0.5236 | [5 empty] | Ecuación 1 |  |  |  |  | Ángulo (rad) | 0.5236 |  |  | Ecuación 1
Apertura del tubo (cm) | 12.7 | cm |  |  |  |  | Volumen prisma | Area Mayor | Area Menor | Volumen pirámide | Volumen total | Apertura del tubo (cm) | 10.16 | cm |  | Volumen prisma | Area Mayor | Area Menor | Volumen pirámide | Volumen total
Densidad del material (g/cm3) | 0.44 | [5 empty] | 293159.4969 | 16305.852 | 126.6769 | 593204.1395 | 886363.6364 | Densidad del material (g/cm3) | 0.44 |  |  | 449788.6234 | 21941.2959 | 81.0732 | 930211.482 | 1380000.1054
Masa requerida (g) | 300000 | [5 empty] | Ecuación de volumen |  |  |  |  | Masa requerida (g) | 506000 | Esto es 10 qq + 10% |  | Ecuación de volumen
FS | 1.3 | [5 empty] | Objetivo | -1.1758e-08 |  |  |  | FS | 1.2 |  |  | Objetivo | -0.10541
Alimento por vaca (g/vaca) | 6000 | [10 empty] | Alimento por vaca (g/vaca) | 6000
Vacas totales (vaca) | 50 | [5 empty] | Mantener el ángulo deseado° |  |  |  |  | Vacas totales (vaca) | 50 |  |  | Mantener el ángulo deseado°
[7 empty] | Objetivo | 0 | [7 empty] | Objetivo | 9.7486e-11
[7 empty] | Minimizar la cantidad de material | [8 empty] | Minimizar la cantidad de material
[7 empty] | Objetivo | 41472.2852 | [7 empty] | Objetivo | 55822.2537
Modo 1 Dada una altura, calcular un lado |  |  |  | Modo 2: Dado un lado, calcular una altura
Altura deseada |  |  |  | Altura inicial
9 | cm |  |  | 16.4604 | cm
Volumen deseado |  |  |  | Volumen deseado
5597 | cm3 |  |  | 5597 | cm3
Angulo deseado (respecto a la vertical) |  |  |  | Angulo deseado (respecto a la vertical)
30 | ° |  |  | 25 | °
0.5236 | rad |  |  | 0.43633
Lado inicial |  |  |  | Lado deseado
7.6685 | cm |  |  | 10.2238 | cm
Razon aurea
1.61
Area menor | Area mayor | Volumen total | Error | Area menor | Area mayor | Volumen total | Error
58.8058 | 326.1924 | 1570.4919 | 4026.5081 | 104.527 | 654.0833 | 5597.0008 | -0.0008377

## Cálculo contenedor CC
Hoja de excel requerida para calcular los tamaños de las tolvas contenedoras de alimento | [11 empty] | Hoja de excel requerida para calcular los tamaños de las tolvas contenedoras de alimento
El calculo se realizó con la densidad del material más pequeña encontrada. | [11 empty] | El calculo se realizó con la densidad del material más pequeña encontrada.
Steve Mena Navarro | [11 empty] | Steve Mena Navarro
2018-10-15 | [11 empty] | 2018-11-29 | Esta nueva versión se realizó con las nuevas especificaciones dadas
CitroCon | [5 empty] | Proceso de cálculo | [5 empty] | CitroCon |  | Proceso de cálculo
Se va a calcular el tamaño de la tolva, con las restricciones de: | [5 empty] | 1 | Calcular volumen requerido |  |  |  |  | Se va a calcular el tamaño de la tolva, con las restricciones de: |  | 1 | Calcular volumen requerido
1 | El volumen debe ser el requerido por un factor de seguridad | [5 empty] | Volumen (cm3) | 400000 |  |  |  | 1 | El volumen debe ser el requerido por un factor de seguridad |  | Volumen (cm3) | 400000
2 | La cantida de material debe minizarse. |  |  |  |  | 2 | Calcular volumen con FS |  |  |  |  | 2 | La cantida de material debe minizarse. | 2 | Calcular volumen con FS
3 | Se va a variar la altura del cuadrado, y el lado del cuadrado | [5 empty] | Volumen (cm3) | 520000 |  |  |  | 3 | Se va a variar la altura del cuadrado, y el lado del cuadrado |  | Volumen (cm3) | 480000
[6 empty] | 3 | Realizar todo el proceso de cálculo tolva contenedora | [6 empty] | 3 | Realizar todo el proceso de cálculo tolva contenedora
[7 empty] | Parámetros a encontrar | [7 empty] | Parámetros a encontrar
Parámetros | [6 empty] | (a) Lado Mayor | (b) Altura del cono | © Altura del prisma | (d) Apertura de salida |  | Parámetros |  |  | (a) Lado Mayor | (b) Altura del cono | © Altura del prisma | (d) Apertura de salida
Angulo (°) | 30 | [5 empty] | 101.1874 | 81.0317 | 14.1061 | 7.62 |  | Angulo (°) | 30 |  | 104.1429 | 83.5913 | 14.4693 | 7.62
Ángulo (rad) | 0.5236 | [5 empty] | Ecuación 1 |  |  |  |  | Ángulo (rad) | 0.5236 |  | Ecuación 1
Apertura del tubo (cm) | 7.62 | [5 empty] | Volumen prisma | Area Mayor | Area Menor | Volumen pirámide | Volumen total | Apertura del tubo (cm) | 7.62 |  | Volumen prisma | Area Mayor | Area Menor | Volumen pirámide | Volumen total
Densidad del material (g/cm3) | 0.345 | [5 empty] | 144430.6107 | 10238.8873 | 45.6037 | 296247.0081 | 440677.6189 | Densidad del material (g/cm3) | 0.345 |  | 156929.9684 | 10845.7447 | 45.6037 | 323070.0316 | 480000
Masa requerida (g) | 138000 | [5 empty] | Ecuación de volumen |  |  |  |  | Masa requerida (g) | 138000 |  | Ecuación de volumen
FS | 1.3 | [5 empty] | Objetivo | 79322.3811 |  |  |  | FS | 1.2 |  | Objetivo | -1.2224e-09
Alimento por vaca (g/vaca) | 2000 | [10 empty] | Alimento por vaca (g/vaca) | 2000
Vacas totales | 50 | [5 empty] | Mantener el ángulo deseado° |  |  |  |  | Vacas totales | 50 |  | Mantener el ángulo deseado°
[7 empty] | Objetivo | 1.6911e-12 | [6 empty] | Objetivo | 0
[7 empty] | Minimizar la cantidad de material | [7 empty] | Minimizar la cantidad de material
[7 empty] | Objetivo | 26071.0773 | [6 empty] | Objetivo | 27602.8463
Modo 1 Dada una altura, calcular un lado |  |  |  | Modo 2: Dado un lado, calcular una altura
Altura deseada |  |  |  | Altura inicial
9 | cm |  |  | 16.4604 | cm
Volumen deseado |  |  |  | Volumen deseado
5597 | cm3 |  |  | 5597 | cm3
Angulo deseado (respecto a la vertical) |  |  |  | Angulo deseado (respecto a la vertical)
30 | ° |  |  | 25 | °
0.5236 | rad |  |  | 0.43633
Lado inicial |  |  |  | Lado deseado
7.6685 | cm |  |  | 10.2238 | cm
Razon aurea
1.61
Area menor | Area mayor | Volumen total | Error | Area menor | Area mayor | Volumen total | Error
58.8058 | 326.1924 | 1570.4919 | 4026.5081 | 104.527 | 654.0833 | 5597.0008 | -0.0008377

## Cálculo de fuerza
Material | Adicional |  | Cálculo de presión
Densidad |  |  | Exponencial | Factor | Factor 2
533 | kg/m3 |  | -0.25744 | 0.22698 | 3312.4551
Coef. Fricción
0.25 | adim |  | Total
Gravedad |  |  | 751.8459 | Pa
9.72 | m/s2 |  | Fuerza
Altura |  |  | 7.8588 | N
0.1646 | m |  | 0.8011 | kgf
Lado mayor |  | Dimátero hidráulico
0.25575 | m | 0.25575
K
0.4 | adim
Lado menor
0.10224

## Calculo tolva romana
Determinación de volumen de la tolva romana | [8 empty] | Cálculo de tolva romana versión 2
En esta hoja se intentó determinar el tamaño de la tolva romana, sujeto a 7 ecuaciones contemplando el factor de seguridad. | [8 empty] | Calculo de medidas para la tolva romana
Los cálculos previos están en la hoja del 1 de Octubre, consecutivo 5. | [8 empty] | 2019-03-13
Tolva general |  |  |  |  | Tolva mineral
Volumen deseado |  | Factor de seguridad |  | Volumen total | Volumen deseado |  | Factor de seguridad | Volumen total | Espeficicaciones de diseño |  |  | Parámetros a determinar |  |  | Parámetros de diseño
13939 | cm3 | 1.3 |  | 18120.7 | 160.6 | cm3 | 1.3 | 208.78 | 1. La tolva tiene que sostener hasta 15 kg del alimento más ligero, entre el concentrado y adicional |  |  | a (cm) | Largo de la boca de ingreso |  | Masa concentrado (g)
[9 empty] | 2. Alojar 4 celdas de carga |  |  | b (cm) | Largo de la boca de salida |  | Masa adicional (g)
Parámetros a encontrar |  |  |  |  | Parámetros a encontrar |  |  |  | 3. Minizar la cantidad de material necesario. |  |  | c (cm) | Altura de la parte recta |  | Densidad conc. (g/cm3) | Según datos de DP
a | b | c | d |  | a | b |  |  | 4. El ángulo de reposo del material de 60° con las paredes |  |  | d (mm) | Altura de la parte menor |  | Densidad adic. (g/cm3) | Menor densidad de Citrocom
41.4705 | 20.7392 | 12.4269 | 10.3696 |  | 5.051 | 8.1826 |  |  | 5. El actuador a 90° | [5 empty] | Masa total permitida (g) | Masa máxima que es capaz de soportar la tolva
Ecuación 1 |  |  |  |  | Ecuación 1 |  |  |  | 6. Simétrico. |  |  | h (cm) | Altura de la parte cónica de la tolva |  | Angulo vertical (°)
Volumen cubo | Area Mayor | Area Menor | Volumen pirámide |  | Volumen cubo |  |  |  | 7. La apertura debe ser de 10 cm.
1601.3668 | 1719.7989 | 154.4288 | 16519.3332 |  | 208.7581 |  |  |  | 8. Factor de seguridad de 1,5
Objetivo | 5.1153e-08 |  |  |  | Objetivo | 0.021906 |  |  | Proceso de cálculo
[9 empty] | Paso 1 |  |  |  |  | Paso 2
Ecuación 2 |  |  |  |  | Ecuación 2 |  |  |  | Determinar el volumen máximo y la masa de cada uno de los alimentos. |  |  |  |  | Determinar los parámetros de diseño.
Objetivo | 0 |  |  |  | Objetivo | 3.8032e-12 |  |  | Se aplicó Solver para minizar el material. |  |  |  |  | Determinar las ecuaciones de diseño
[9 empty] | Sujeto a restricción de masa |  |  |  |  | Paso 2.1
Ecuación 3 | [13 empty] | Convertir el ángulo a radianes
Objetivo | 0 | [12 empty] | Angulo vertical (°) | 30
[9 empty] | Entrada |  |  |  |  | Angulo vertidal (rad) | 0.5236
[9 empty] | Relación (con./adic.) | 3
Tolva Levadura | [13 empty] | Parámetros
Volumen deseado |  | Factor de seguridad |  | Volumen total |  |  |  |  | Tabla con resultados |  |  |  |  | a (cm) | b (cm) | c (cm) | d (cm) | h (cm) | Area mayor (cm2) | Area Menor (cm2)
28.16 | cm3 | 1.3 |  | 36.608 | [5 empty] | Masa (g) | Densidad (g/cm3) | Volumen (cm3) |  | 58.7922 | 10 | 7.8768 | 5 | 42.2553 | 3456.5268 | 100
[9 empty] | Conc. | 11250.006 | 0.44022 | 25555.4177
Parámetros a encontrar | [8 empty] | Adic. | 3750.002 | 0.295 | 12711.8712 |  | Minimización de material (ecuación objetivo) (cm2)
a | b | [7 empty] | Total | 15000.008 | 0.40391 | 38267.2889 |  | 8765.4343
2.8272 | 4.58 | [7 empty] | Volumen de diseño | 22500.012 |  | 57400.9334
Ecuación 1 | [8 empty] | F.S. | 1.5 |  |  |  | Volumen requerido (cm3)
Volumen cubo | [13 empty] | 0.00018265
36.6079
Objetivo | 0.00010938
Ecuación 2
Objetivo | 0

## Calculo de esfuerzos tolva
Objetivo: Calcula espesor de pared para la tolva romana.
Calculo de esfuerzos en la tolva asumir concentrado como material, despreciar el resto.
Steve Mena Navarro
2019-02-20
Comentario: Se utilizó el método de Jannsen para cálculo de esfuero en Parte A y C, mientras que el código europeo para el esfuero en B
Método Jannsen | http://www.dietmar-schulze.de/spanne.html
Norma Europea: | http://fgg-web.fgg.uni-lj.si/~/pmoze/esdep/master/wg15c/l0200.htm
Parte A: |  |  |  |  | Parte b |  |  |  |  | Cálculo de pandeo
Constantes del sistema |  |  |  |  | Constantes del sistema |  |  |  |  | Constantes del sistema
Constante | Valor | Unidad |  |  | Cb | 1.2 |  |  |  | h | 0.48804 | m
g | 9.81 | N/kg |  |  | alfa | 0.524 | rad | Equivale a 30° |  | a1 | 0.1 | m
densidad | 529.86 | kg/m3 | Se utilizó el promedio mayor de los datos de DT y MP, concentrado Lechera NPP |  | pv0 | 398.7575 | Pa |  |  | a2 | 0.58792 | m
Área | 0.3434 | m2 | Primero se diseñó por volumen y luego se verificó. |  | L | 48.8035 |  |  |  | E | 200000000000
Perímetro | 2.344 | cm | [7 empty] | k | 1
angulo fricción | 0.3 |  | http://citeseerx.ist.psu.edu/viewdoc/download?doi=10.1.1.1033.4612&rep=rep1&type=pdf | [6 empty] | Cálculo de b eq
lambda | 0.5 |  | Asumido | http://www.dietmar-schulze.de/spanne.html | Calculo de presiones |  |  | Cortante |  | b eq | 0.24655
z | 0.08 | cm |  |  | p1 | 508.4574 | Pa | 309.1629 | Pa
[5 empty] | p2 | 358.7154 | Pa |  |  | Calculo de t
[5 empty] | p3 | 522.0856 | Pa | Esfuerzo von Mises |  | 72784293.4306
Cálculo de esfuerzo horizontal |  |  | Calculo esfuerzo cortante |  | Pperpendiular | 1030.543 | Pa | 1161.363
1 Calcular factores |  |  | 61.6751 | Pa | [5 empty] | Espesor
2461.7103 | Pa | [6 empty] | Esfuerzo de descarga |  | 2.89e-05
2322.726
Calcular exponencial
0.91901
Calcular esfuerzo
199.3787 | Pa
0.00019938 | Mpa

## Cálculo contenedor
Determinación de volumen de los contenedores
En esta hoja se intentó determinar el tamaño de los contenedores para cada alimento sujeto a 3 ecuaciones contemplando el factor de seguridad.
Los cálculos previos están en la hoja del 1 de Octubre, consecutivo 6.
Concentrado |  |  |  |  | CitroCon
Volumen deseado |  | Factor de seguridad |  | Volumen total | Volumen deseado |  | Factor de seguridad |  | Volumen total | Volumen deseado |  | Factor de seguridad |  | Volumen total
253376.9231 | cm3 | 1.3 |  | 329390 | 163284.6154 | cm3 | 1.3 |  | 212270 | 704.7 | cm3 | 1.3 |  | 329390
Parámetros a encontrar |  |  |  |  | Parámetros a encontrar |  |  |  |  | Parámetros a encontrar
a | b | c | d |  | a | b | c | d |  | a | b | c | d
92.0405 | 41.0202 | 30 | 10 |  | 66.9528 | 28.4764 | 46.1318 | 10 |  | 77.0566 | 33.5283 | 54.3158 | 10
Ecuación 1 |  |  |  |  | Ecuación 1 |  |  |  |  | Ecuación 1
Volumen cilindro | Area Mayor | Area Menor | Volumen pirámide |  | Volumen cilindro | Area Mayor | Area Menor | Volumen pirámide |  | Volumen cilindro | Area Mayor | Area Menor | Volumen pirámide
199603.9164 | 8471.4533 | 100 | 129786.1308 |  | 162415.3725 | 4482.6752 | 100 | 49854.5976 |  | 253300.0578 | 5937.7124 | 100 | 76089.9426
Objetivo | -0.047139 |  |  |  | Objetivo | 0.029896 |  |  |  | Objetivo | -0.00036388
Ecuación 2 |  |  |  |  | Ecuación 2 |  |  |  |  | Ecuación 2
Objetivo | 0 |  |  |  | Objetivo | 0 |  |  |  | Objetivo | -6.3949e-13
Ecuación 3 |  |  |  |  | Ecuación 3 |  |  |  |  | Ecuación 3
Objetivo | 71.0202 |  |  |  | Objetivo | 0 |  |  |  | Objetivo | 0
Mineral |  |  |  |  | Levadura
Volumen deseado |  | Factor de seguridad |  | Volumen total | Volumen deseado |  | Factor de seguridad |  | Volumen total
253380 | cm3 | 1.3 |  | 329394 | 704.7 | cm3 | 1.3 |  | 916.11
Parámetros a encontrar |  |  |  |  | Parámetros a encontrar
a | b | c | d |  | a | b | c | d
41.4705 | 20.7392 | 12.4269 | 4 |  | 10.5155 | 4.6526 | 7.5371 | 4
Ecuación 1 |  |  |  |  | Ecuación 1
Volumen cilindro | Area Mayor | Area Menor | Volumen pirámide |  | Volumen cilindro | Area Mayor | Area Menor | Volumen pirámide
16785.4015 | 1719.7989 | 16 | 13146.4591 |  | 654.5728 | 110.5761 | 16 | 261.533
Objetivo | 299462.1394 |  |  |  | Objetivo | 0.0041853
Ecuación 2 |  |  |  |  | Ecuación 2
Objetivo | -8.4269 |  |  |  | Objetivo | 3.1442e-13
Ecuación 3 |  |  |  |  | Ecuación 3
Objetivo | 21.1706 |  |  |  | Objetivo | 0

## Dimensionado tolva mineral
Hoja de excel requerida para calcular los tamaños de las tolvas contenedoras de alimento
El calculo se realizó con la densidad del material más pequeña encontrada.
Steve Mena Navarro
2018-11-29
Mineral |  |  | Proceso de cálculo
Se va a calcular el tamaño de la tolva, con las restricciones de: |  |  | 1 | Calcular volumen requerido
1 | El volumen debe ser el requerido por un factor de seguridad |  |  | Volumen (cm3) | 16064.257
2 | La cantida de material debe minizarse. |  | 2 | Calcular volumen con FS
3 | Se eligió utilizar tolvas con forma circular en acero inoxidable |  |  | Volumen (cm3) | 19277.1084
|  |  | 3 | Realizar todo el proceso de cálculo tolva contenedora en este caso será una tolva cónica
Parámetros a encontrar
Parámetros |  |  |  | (a) Diámetro mayor | (b) Altura del cono | © Altura del prisma | (d) Apertura de salida
Angulo (°) | 30 | Medido repecto a la vertical |  | 43.9753 | 35.884 | 0 | 2.54
Ángulo (rad) | 0.5236 |  |  | Ecuación 1
Apertura del tubo (cm) | 2.54 | cm |  | Volumen prisma | Area Mayor | Area Menor | Volumen cono | Volumen total
Densidad del material (g/cm3) | 1.245 |  |  | 0 | 1518.8239 | 5.0671 | 19277.1084 | 19277.1084
Masa requerida (g) | 20000 |  |  | Ecuación de volumen
FS | 1.2 |  |  | Objetivo | -2.9286e-09
Alimento por vaca (g/vaca) | 100
Vacas totales (vaca) | 50 |  |  | Mantener el ángulo deseado°
|  |  |  | Objetivo | 0
Minimizar la cantidad de material
|  |  |  | Generatriz | 41.4353
|  |  |  | Area cónica | 3027.5137
|  |  |  | Area total | 3027.5137

## Formas para tolvas
Se pretende evaluar el desempeño de dos tolvas, que según la literatura son las mejores para el contenedor de levadura. Así mismo se evaluó el mismo desempeño para otros materiales.
Steve Mena Navarro
2019-05-07
Se evaluó de la sigueinte manera.
1. Medir la masa de salida dada una masa inicial para calcular una diferencia de masas.
2. Medir el tiempo que le toma descargar todo el material.
3. Medir 10 muestras para cada uno.
Material | Levadura | Cantidad (g) | 500 |  | Material | Mineral | Cantidad | 500 |  | Material | Grasa de sobrepaso | Cantidad | 500 | Material | Secuestrante | Cantidad | 500
No. | Masa (g) | Diferencia (g). | Tiempo (s). |  | No. | Masa (g) | Diferencia (g). | Tiempo (s). |  | No. | Masa (g). | Diferencia (g). | Tiempo (s). | No. | Masa (g). | Diferencia (g). | Tiempo (s).
1 | 486 | 14 | 5.2 | ***** | 1 |  |  |  |  | 1 | 499 |  | 5.62 | 1
2 | 488 |  | 5.19 | * | 2 |  |  |  |  | 2 | 500 |  | 5.55 | 2
3 | 4.94 |  | 5.13 |  | 3 |  |  |  |  | 3 | 500 |  | 5.48 | 3
4 | 4.91 |  | 5.05 | * | 4 |  |  |  |  | 4 | 500 |  | 5.57 | 4
5 | 4.97 |  | 5.37 | * | 5 |  |  |  |  | 5 | 4.99 |  | 5.62 | 5
6 | 4.95 |  | 5.39 | * | 6 |  |  |  |  | 6 | 499 |  | 5.66 | 6
7 | 4.85 |  | 5.09 | * | 7 |  |  |  |  | 7 | 500 |  | 5.5 | 7
8 | 494 |  | 5.61 | * | 8 |  |  |  |  | 8 | 500 |  | 5.57 | 8
9 | 496 |  | 5.51 |  | 9 |  |  |  |  | 9 | 500 |  | 5.73 | 9
10 | 492 |  | 5.72 |  | 10 |  |  |  |  | 10 | 500 |  | 5.47 | 10
[5 empty] | Nota | No se realizaron pruebas con el mineral, simplemente porque no fluje a través del agujero. | [7 empty] | No fluje a traves de esta geometría
Notas
[5 empty] | Boca de 1in x 6 cm G1 |  |  |  |  | Boca de 1in x 6 cm G3 |  |  |  | Boca de 1in x 6 cm G3
Material | Levadura | Cantidad (g) | 500 |  | Material | Secuestrante | Cantidad | 592 con plato |  | Material | Secuestrante | Cantidad | 592 con plato | Material | Levadura | Cantidad | 500 sin plato
No. | Masa (g) | Diferencia (g). | Tiempo (s). |  | No. | Masa (g) | Condicion | Tiempo (s). |  | No. | Masa (g). | Condicion | Tiempo (s). | No. | Masa (g). | Diferencia (g). | Tiempo (s).
1 | 493 | 7 | 4.84 |  | 1 |  | 0 |  |  | 1 | 588 |  | 9.97 | 1 | 496 |  | 1.71
2 | 480 |  | 4.68 |  | 2 |  | 0 |  | Fluyó la parte cuadrada | 2 | 587 |  | 9.67 | 2 | 497 |  | 1.56
3 | 490 |  | 4.62 |  | 3 |  | 0 |  | Fluyó la parte cuadrada | 3 | 586 |  | 9.97 | 3 | 499 |  | 2.03
4 | 495 |  | 4.79 |  | 4 | 590 | 0 | 19.4 | Fluyó la parte cuadrada primero, luego todo | 4 | 587 |  | 11.94 | 4
5 | 498 |  | 4.73 | * | 5 |  |  | 17.83 | Fluyó la parte cuadrada primero, luego todo | 5 | 589 |  | 9.22 | 5
6 | 486 |  | 4.51 |  | 6 |  | 0 |  | Fluyó la parte cuadrada | 6 | 588 |  | 9.88 | 6
7 | 480 |  | 4.59 |  | 7 |  | 0 |  |  | 7 | 585 |  | 8.42 | 7
8 | 482 |  | 4.58 | * | 8 |  |  | 10.17 | Fluyó todo, se llenóen proporciones 2:3, 3 la parte ranurada. | 8 | 589 |  | 8.92 | 8
9 | 496 |  | 4.77 | * | 9 |  |  |  | Se llenó todo y fluyó la parte ranirada. | 9 | 590 |  | 9.68 | 9
10 | 498 |  | 469 |  | 10 |  |  |  | Se decidio hacer pruebas con la forma 3 | 10 | 588 |  | 9.44 | 10

## Dimensionado tolva levadura
Hoja de excel requerida para calcular los tamaños de las tolvas contenedoras de alimento
El calculo se realizó con la densidad del material más pequeña encontrada.
Steve Mena Navarro
2018-11-29
Levadura |  |  | Proceso de cálculo
Se va a calcular el tamaño de la tolva, con las restricciones de: |  |  | 1 | Calcular volumen requerido
1 | El volumen debe ser el requerido por un factor de seguridad |  |  | Volumen (cm3) | 704.2254
2 | La cantida de material debe minizarse. |  | 2 | Calcular volumen con FS
3 | Se eligió utilizar tolvas con forma circular en acero inoxidable |  |  | Volumen (cm3) | 1408.4507
|  |  | 3 | Realizar todo el proceso de cálculo tolva contenedora en este caso será una tolva cónica
Parámetros a encontrar
Parámetros |  |  |  | (a) Diámetro mayor | (b) Altura del cono | © Altura del prisma | (d) Apertura de salida
Angulo (°) | 30 | Medido repecto a la vertical |  | 18.3851 | 14.7961 | 0 | 1.3
Ángulo (rad) | 0.5236 |  |  | Ecuación 1
Apertura del tubo (cm) | 1.3 | cm |  | Volumen prisma | Area Mayor | Area Menor | Volumen cono | Volumen total
Densidad del material (g/cm3) | 0.71 | g/cm3 |  | 0 | 265.473 | 1.3273 | 1408.4503 | 1408.4503
Masa requerida (g) | 500 |  |  | Ecuación de volumen
FS | 2 |  |  | Objetivo | 0.00041397
Alimento por vaca (g/vaca) | 10 | g/cm3
Vacas totales (vaca) | 50 |  |  | Mantener el ángulo deseado°
|  |  |  | Objetivo | -6.7502e-14
Minimizar la cantidad de material
|  |  |  | Generatriz | 17.0851
|  |  |  | Area cónica | 528.2914
|  |  |  | Area total | 528.2914