## Hoja1
Lista de piezas
Tolva Romana |  |  |  | Tolva Concentrado |  |  | Motor Concentrado |  | Transportador Mineral |  | Compuerta finos
1 | Tolva | 1 | 1 | Tolva Contenedor | 1 | 1 |  | 1 | Tolva Contenedora | 1
2 | Marco Superior | 1 | 2 | Acople Tuvo PVC | 1 | 2 |  | 2 | Acople Stepper Motor | 1
3 | Tapa inferior | 1 | 3 | Bota Inferior | 1 | 3 |  | 3 | Sujetador Transportador | 1
4 | Pasador Cilindro | 1 | 4 | Bota Superior | 1 | 4 |  | 4 | Brida Mineral | 1
5 | Bisagra | 1 | 5 | Compuerta | 1 | 5 |  | 6 | Torillo sin fin Mineral | 1
6 | Bastidor tolva Romana | 1 | 6 | Tapa lateral | 1 | 6 |  | 5 | Tuvo PVC Mineral | 1
7 | Marco Mineral | 1 | 7 | Tapa lateral aluminio | 1 | 7 |  | 7 | Tolva Contenedora Levadura | 1
8 | Marco Levadura | 1 | 8 | Bastidor Concentrado | 1 |  |  | 8 | Brida Levadura | 1
9 | Cuerpo Mineral | 1 | 9 | Polea 2 in | 1 |  |  | 9 | Tornillo sin fin Levadura | 1
10 | Cuerpo Levadura | 1 | 10 | Polea 4 in | 1
11 | Tapa mineral | 1 | 11 | Soporte Motor 1 | 1
12 | Tapa levadura | 1 | 12 | Soporte Motor 2 | 1
13 | Bastidor Esclusas | 1 | 13 | Soporte Motor 3 | 1
| Elementos estandarizados |  | 14 | Tubo PVC | 1 |  | Elementos estandarizados |  | Elementos estandarizados |  | Elementos estandarizados
|  |  | 15 | Tornillo sin fin Concentrado | 1
30 | CILINDROS NEUMATICOS | 1 |  |  |  | TOTAL DE ELEMENTOS ESTANDARIZADOS | TOLVA ROMANA | TOLVA CONCENTRADO | MOTOR CONCENTRADO | BOTA CONCENTRADO | TRANSPORTADORES FINOS | COMPUERTAS FINOS
31 | CC TAL 220 | 1 |  |  |  | HEX M4 |  | 0
32 | CC UXCELL 1 KG | 1 |  |  |  | HEX M6 |  | 0 |  | 16 | 6 |  |  |  |  | 22
33 | CC UXCELL 500 G | 1 |  |  |  | HEX M8 |  | 35 | [7 empty] | 35
34 | RETENEDORES | 1 |  |  |  | HEX M12 |  | 6 | [7 empty] | 6
35 | TORNILLOS HEXAGONALES M6 | 1 |  |  |  | ALLEN M3 |  | 0 |  |  |  | 4 | M4x0.5x30 |  |  | 4
36 | TORNILLOS ALEN M3 | 1 |  |  |  | ALLEN M5 |  | 0 |  |  | 10 |  |  | * |  | 10
37 | ARANDELA DE PRESION |  |  |  |  | ALLEN M4 |  | 0 | [5 empty] | 0.8X10 | 4 | 4
38 | TORNILLOS HEXAGONALES M12 |  |  |  |  | TUERCA M3 |  | 0 |  |  |  | 4 |  | 0.8 x 4 | 4 | 8
39 | TUERCAS M6 |  |  |  |  | TUERCA M4 |  | 0 |  |  |  | 8 |  | 0,8 x 12 | 2 | 10
40 | TUERCAS M3 |  |  |  |  | TUERCA M6 |  | 0 |  | 16 | 6 |  |  |  |  | 22
41 | ALLEN M4 |  |  |  |  | TUERCA M8 |  | 35 | [7 empty] | 35
42 | TUERCA M4 |  |  |  |  | TUERCA M12 |  | 6 | [7 empty] | 6
43 | ARANDELA PRESION M4 |  |  |  |  | ARANDELA PRESION |  | 0 |  |  | 6 | 4 |  |  |  | 10
44 | TUERCA M8 |  |  |  |  | PRISIONERO M4 |  |  | 2 | [6 empty] | 2
45 | TEE 1 IN |  |  |  |  | PRIOSIONERO M5 |  |  | 2 | [6 empty] | 2
46 | TEE 1/2 IN |  |  |  |  | TORNILLO M5 |  |  | 5 | [6 empty] | 5
47 | STEPPER |  |  |  |  | TUERCA M5 |  |  | 5 |  | 10 |  |  |  |  | 15
48 | MOTOR CONCENTRADO |  |  |  |  | TORNILLO CRUZ M4 | [5 empty] | 8 |  |  |  | 8
49 | FAJA
50 | RODAMIENTO 1/2
51 | RODAMIENTO 5/8
52 | CHUMACERA
53 | PRISIONERO

## ESPECIFICACIÓN TÉCNICA
Form. | Pos. | Designación | Denominación | Cant. | Material | Observación | Inventario de formatos
[7 empty] | CA.01.00 MONT | MONTAJE TOLVA ROMANA
|  |  | DOCUMENTACIÓN |  |  |  | CA.01.01. EXP | EXPLOSIONADO TOLVA ROMANA
[7 empty] | CA.02.00 MONT | MONTAJE CONCENTRADO
A3 |  | CA.00.00 ET | Especificación Técnica. |  |  |  | CA.02.01 EXP | EXPLOSIONADO CONCENTRADO
A2 |  | CA.00.01 MONT | Dibujo de montaje. |  |  |  | CA.03.00 MONT | MOTOR MONTAJE
A2 |  | CA.00.01 EXP | Dibujo explosionado |  |  |  | CA.03.01 EXP | MOTOR EXPLOSIONADO
[7 empty] | CA.04.00 MONT | TRANSPORTADORES FINOS
UNIDADES DE MONTAJE
A2 |  | CA.01.00 MONT | Tolva Romana Montaje
A2 |  | CA.01.00 EXP | Tola Romana Explosionado
A2 |  | CA.02.00 MONT | Concentrado Montaje
A2 |  | CA.02.00 EXP | Concentrado Explosionado
A2 |  | CA.03.00 MONT | Motor Concentrado Montaje
A2 |  | CA.03.00 EXP | Motor Concentrado Explosionado
A2 |  | CA.04.00 MONT | Transportadores finos Montaje
A2 |  | CA.04.00 EXP | Transportadores finos Explosionado
PIEZAS
A2 | 1 | CA.01.02 | TOLVA | 1 | AISI304 | LAMINA 20
A3 | 2 | CA.01.02 | MARCO SUPERIOR | 1 | GALVANIZADO | TUBO CUADRADO 1 x 1
A2 | 3 | CA.01.02 | TAPA INFERIOR | 1 | AISI304 | LAMINA 20
A2 | 4 | CA.01.02 | PASADOR CILINDRO | 2 | AISI1020
A2 | 5 | CA.01.02 | BISAGRA | 1 | LATÓN
A3 | 6 | CA.01.03 | BASTIDOR TOLVA | 1 | GALVANIZADO
A2 | 7 | CA.06.17 | MARCO MINERAL | 2 | MDF | TUBO CUADRADO 1 x 1
A2 | 8 | CA.06.18 | MARCO LEVADURA | 1 | GALVANIZADO | TUBO CUADRADO 1 x 1
A2 | 9 |  | CUERPO MINERAL | 1 | AISI 304 | LAMINA 24
A2 | 10 | CA.07.02 | CUERPO LEVADURA | 1 | AISI 304 | LAMINA 24
A2 | 11 | CA.07.03 | TAPA MINERAL | 2 | AISI 304 | LAMINA 24
A2 | 12 | CA.07.04 | TAPA LEVADURA | 1 | AISI 304 | LAMINA 24
A2 | 13 | CA.07.03 | BASTIDOR ESCLUSAS | 1 | GALVANIZADO | TUBO CUADRADO 1 x 1
A2 | 7 | CA.02.02 | TOLVA CONTENEDOR | 1 | AISI304 | LAMINA 20
A2 | 8 | CA.02.02 | ACOPLE TUBO PVC | 1 | PVC
A2 | 9 | CA.02.02 | BOTA INFERIOR | 2 | GALVANIZADO | LAMINA 20
A2 | 10 | CA.02.02 | BOTA SUPERIOR | 1 | GALVANIZADO | LAMINA 20
A2 | 11 | CA.02.02 | COMPUERTA | 1 | GALVANIZADO | LAMINA 20
A2 | 12 | CA.02.02 | TAPA LATERAL | 2 | PVC
A2 | 13 | CA.02.02 | TAPA ALUMINIO | 2 | ALUMINIO
A2 | 15 | CA.02.03 | POLEA 2 IN | 2 | ALUMINIO
A2 | 16 | CA.02.03 | POLEA 4 IN | 7 | ALUMINIO
A2 | 17 | CA.02.03 | SOPORTE MOTOR 1 | 4 | ALUMINIO
A2 | 18 | CA.02.03 | SOPORTE MOTOR 2 | 3 | ALUMINIO
A2 | 19 | CA.02.03 | SOPORTE MOTOR 3 | 3 | ALUMINIO
A2 | 20 | CA.02.03 | TUBO PVC | 2 | PVC
A2 | 21 | CA.02.03 | TORNILLO SIN FIN CON | 3 | AISI304
A3 | 14 | CA.02.04 | BASTIDOR CONCENTRADO | 2 | GALVANIZADO | TUBO CUADRADO 2 x 2 Y 1 x 2
A2 | 22 | CA.04.02 | TOLVA CONTENEDORA MIN | 3 | AISI304 | LAMINA 20
A2 | 23 | CA.04.02 | ACOPLE MOTOR A PASOS | 2 | AISI1020
A2 | 24 | CA.04.02 | SUJETADOR TSF | 1 | GALVANIZADO
A2 | 25 | CA.04.02 | BRIDA MINERAL | 1 | PVC
Hoja 2
Form. | Pos. | Designación | Denominación | Cant. | Material | Observación
Piezas
A2 | 26 | CA.04.02 | TORNILLO SIN FIN MIN | 8 | AISI 304
A2 | 27 | CA.04.02 | TUBO PVC MINERAL | 6 | PVC
A2 | 28 | CA.04.03 | TOLVA CONTENEDOR LEV | 1 | AISI 304 | LAMINA 20
A2 | 29 | CA.04.03 | BRIDA LEVADURA | 2 | PVC
A2 | 30 | CA.04.03 | TORNILLO SIN FIN LEV | 4 | AISI 304
Elementos estandarizados
A3 | 37 |  | CILINDROS NEUMÁTICOS | 3 | 16N2A10A50
A3 | 38 |  | CC TAL 220 | 4
A3 | 39 |  | CC UXCELL 1 KG | 2
A3 | 40 |  | CC UXCELL 500 G | 2
A3 | 41 |  | RETENEDORES | 4 | DIN | B27.7-3AM1-4
A3 | 42 |  | TORNILLO HEXAGONAL M4 | 8 |  | M4 x 0,7 X 70
A3 | 43 |  | TORNILLO HEXAGONAL M5 | 15 |  | M5 x 0,8 x 40
A3 | 44 |  | TORNILLO HEXAGONAL M6 | 22 |  | M6 x 1,0 x 40
A3 | 45 |  | TORNILLO HEXAGONAL M8 | 35 |  | M8 x 1.25 x 60
A3 | 46 |  | TORNILLO HEXAGONAL M12 | 12
A3 | 47 |  | TORNILLO ALLEN M3 | 8 |  | M3 x 0,5 x 4
| 48 |  | TORNILLO ALLEN M4 | 8 |  | m4 x 0,7 x 30
A3 | 49 |  | TORNILLO ALLEN M5 | 10 |  | M5 x 0.8 x 12
A3 | 50 |  | TUERCA M3 | 8 |  | HEX NUT STYLE 1 M3 x 0,5
A3 | 51 |  | TUERCA M4 | 16 |  | HEX NUT STYLE 1 M4 X 0,7
A3 | 52 |  | TUERCA M5 | 25 |  | HEX NUT STYLE 1 M4 X 0,8
A3 | 53 |  | TUERCA M6 | 22 |  | HEX NUT STYLE 1 M4 X 1,0
A3 | 54 |  | TUERCA M8 | 35 |  | HEX NUT STYLE 1 M4 X 1,25
A3 | 55 |  | TUERCA M12 | 12
A3 | 56 |  | ARANDELAS DE PRESIÓN | 20 |  | DIN 6905-3,2
A3 | 57 |  | PRISIONERO M4 | 8
A3 | 58 |  | PRISIONERO M5 | 16
| 59 |  | TORNILLO CRUZ M4 | 8