## Cálculo por volumen
Modo 1 Dada una altura, calcular un lado |  |  |  | Modo 2: Dado un lado, calcular una altura
Altura deseada |  |  |  | Altura inicial
9 | cm |  |  | 16.4604 | cm
Volumen deseado |  |  |  | Volumen deseado
5597 | cm3 |  |  | 5597 | cm3
Angulo deseado (horizontal) |  |  |  | Angulo deseado (horizontal)
30 | ° |  |  | 25 | °
0.5236 |  |  |  | 0.43633
Lado inicial |  |  |  | Lado deseado
7.6685 | cm |  |  | 10.2238 | cm
Razon aurea
1.61
Area menor | Area mayor | Volumen total | Error | Area menor | Area mayor | Volumen total | Error
58.8058 | 326.1924 | 1570.4919 | 4026.5081 | 104.527 | 654.0833 | 5597.0008 | -0.0008377

## Cálculo de fuerza
Material | Adicional |  | Cálculo de presión
Densidad |  |  | Exponencial | Factor | Factor 2
533 | kg/m3 |  | -0.25744 | 0.22698 | 3312.4551
Coef. Fricción
0.25 | adim |  | Total
Gravedad |  |  | 751.8459 | Pa
9.72 | m/s2 |  | Fuerza
Altura |  |  | 7.8588 | N
0.1646 | m |  | 0.8011 | kgf
Lado mayor |  | Dimátero hidráulico
0.25575 | m | 0.25575
K
0.4 | adim
Lado menor
0.10224

## Calculo tolva romana
Determinación de volumen de la tolva romana
En esta hoja se intentó determinar el tamaño de la tolva romana, sujeto a 7 ecuaciones contemplando el factor de seguridad.
Los cálculos previos están en la hoja del 1 de Octubre, consecutivo 5.
Tolva general |  |  |  |  | Tolva mineral
Volumen deseado |  | Factor de seguridad |  | Volumen total | Volumen deseado |  | Factor de seguridad | Volumen total
13939 | cm3 | 1.3 |  | 18120.7 | 160.6 | cm3 | 1.3 | 208.78
Parámetros a encontrar |  |  |  |  | Parámetros a encontrar
a | b | c | d |  | a | b
41.4705 | 20.7392 | 12.4269 | 10.3696 |  | 5.051 | 8.1826
Ecuación 1 |  |  |  |  | Ecuación 1
Volumen cubo | Area Mayor | Area Menor | Volumen pirámide |  | Volumen cubo
1601.3668 | 1719.7989 | 154.4288 | 16519.3332 |  | 208.7581
Objetivo | 5.1153e-08 |  |  |  | Objetivo | 0.021906
Ecuación 2 |  |  |  |  | Ecuación 2
Objetivo | 0 |  |  |  | Objetivo | 3.8032e-12
Ecuación 3
Objetivo | 0
Tolva Levadura
Volumen deseado |  | Factor de seguridad |  | Volumen total
28.16 | cm3 | 1.3 |  | 36.608
Parámetros a encontrar
a | b
2.8272 | 4.58
Ecuación 1
Volumen cubo
36.6079
Objetivo | 0.00010938
Ecuación 2
Objetivo | 0

## Cálculo contenedor
Determinación de volumen de los contenedores
En esta hoja se intentó determinar el tamaño de los contenedores para cada alimento sujeto a 3 ecuaciones contemplando el factor de seguridad.
Los cálculos previos están en la hoja del 1 de Octubre, consecutivo 6.
Concentrado |  |  |  |  | CitroCon
Volumen deseado |  | Factor de seguridad |  | Volumen total | Volumen deseado |  | Factor de seguridad |  | Volumen total | Volumen deseado |  | Factor de seguridad |  | Volumen total
253376.9231 | cm3 | 1.3 |  | 329390 | 163284.6154 | cm3 | 1.3 |  | 212270 | 704.7 | cm3 | 1.3 |  | 329390
Parámetros a encontrar |  |  |  |  | Parámetros a encontrar |  |  |  |  | Parámetros a encontrar
a | b | c | d |  | a | b | c | d |  | a | b | c | d
92.0405 | 41.0202 | 30 | 10 |  | 66.9528 | 28.4764 | 46.1318 | 10 |  | 77.0566 | 33.5283 | 54.3158 | 10
Ecuación 1 |  |  |  |  | Ecuación 1 |  |  |  |  | Ecuación 1
Volumen cilindro | Area Mayor | Area Menor | Volumen pirámide |  | Volumen cilindro | Area Mayor | Area Menor | Volumen pirámide |  | Volumen cilindro | Area Mayor | Area Menor | Volumen pirámide
199603.9164 | 8471.4533 | 100 | 129786.1308 |  | 162415.3725 | 4482.6752 | 100 | 49854.5976 |  | 253300.0578 | 5937.7124 | 100 | 76089.9426
Objetivo | -0.047139 |  |  |  | Objetivo | 0.029896 |  |  |  | Objetivo | -0.00036388
Ecuación 2 |  |  |  |  | Ecuación 2 |  |  |  |  | Ecuación 2
Objetivo | 0 |  |  |  | Objetivo | 0 |  |  |  | Objetivo | -6.3949e-13
Ecuación 3 |  |  |  |  | Ecuación 3 |  |  |  |  | Ecuación 3
Objetivo | 71.0202 |  |  |  | Objetivo | 0 |  |  |  | Objetivo | 0
Mineral |  |  |  |  | Levadura
Volumen deseado |  | Factor de seguridad |  | Volumen total | Volumen deseado |  | Factor de seguridad |  | Volumen total
253380 | cm3 | 1.3 |  | 329394 | 704.7 | cm3 | 1.3 |  | 916.11
Parámetros a encontrar |  |  |  |  | Parámetros a encontrar
a | b | c | d |  | a | b | c | d
41.4705 | 20.7392 | 12.4269 | 4 |  | 10.5155 | 4.6526 | 7.5371 | 4
Ecuación 1 |  |  |  |  | Ecuación 1
Volumen cilindro | Area Mayor | Area Menor | Volumen pirámide |  | Volumen cilindro | Area Mayor | Area Menor | Volumen pirámide
16785.4015 | 1719.7989 | 16 | 13146.4591 |  | 654.5728 | 110.5761 | 16 | 261.533
Objetivo | 299462.1394 |  |  |  | Objetivo | 0.0041853
Ecuación 2 |  |  |  |  | Ecuación 2
Objetivo | -8.4269 |  |  |  | Objetivo | 3.1442e-13
Ecuación 3 |  |  |  |  | Ecuación 3
Objetivo | 21.1706 |  |  |  | Objetivo | 0