## Hoja Resumen Especificaciones
HOJA DE CÁLCULO - RESUMEN.
Realizó | Steve Mena Navarro
Control de cambios | 2019-05-09 | Se sintetizaron las especificaciones de las tolvas.
| 2019-05-10 | Se calcularon los esfuerzos y se sintetizó una lista de tamaños de construcción.
No. | Nombre | Capacidad (kg) | Seguridad | Máximo de producto | Peso tolva (kg) | Peso de tolva y producto (kg). | Precisión celdas de carga (g) | Material | Geometría
1 | Tolva contenedor concentrado. | 500 | 1.2 | 600 |  | 600 |  | Acero inoxidable
2 | Tolva contenedor adicional. | 138 | 1.2 | 165.6 |  | 165.6 |  | Acero inoxidable
3 | Tolva contenedor mineral. | 25 | 1.2 | 30 |  | 30 |  | Acero inoxidable
4 | Tolva contenedor levadura. | 1 | 2 | 2 |  | 2 |  | Acero inoxidable
5 | Tolva medición gruesos. | 15 | 1.3 | 19.5 |  | 19.5 |  | Acero inoxidable
6 | Tolva medición mineral/grasas. | 0.5 | 1 | 0.5 |  | 0.5 |  | Acero inoxidable
7 | Tolva medición levadura/secuestrantes. | 0.1 | 1 | 0.1 |  | 0.1 |  | Acero inoxidable
DENSIDAD DE MATERIALES
No | Material | Densidad (g/cm3) | Densidad (kg/cm3)
1 | Concentrado | 0.4402 | 0.0004402
2 | Adicional | 0.34 | 0.00034
3 | Mineral | 1.245 | 0.001245
4 | Levadura | 0.71 | 0.00071
5 | Secuestrante | 1.001 | 0.001001
6 | Grasa de sobrepaso | 0.64 | 0.00064

## 1. Con Contenedor
MEMORIA DE CÁLCULO TOLVA CONTENEDOR CONCENTRADO.
Realizó | Steve Mena Navarro
Control de cambios | 2019-05-09 | Se realizaron los cálculos para el diseño de la tolva
Notas: | Se tomó la menor densidad de las proporcionadas por Dos Pinos. (Desarrollo terneras)
Se redondearon las medidas de 148 en a a 150 para aprovechar la propiedad de d = 2*(a-b)/2
Se redondeo la medida de C de 19,88 a 20 cm.
| 2019-05-13 | Se revisaron los cálculos de cada una de las partes.
Especificaciones de diseño
1. Sostener 500 kg.
2. El ángulo de la tolva debe ser 30° respecto a la vertical.
3. Debe ser simétrico.
4. El factor de seguridad es de 1,2.
Proceso de cálculo
Paso 1 |  |  |  |  | Paso 2
Determinar el volumen máximo. |  |  |  | 1 | Determinar los parámetros de diseño.
|  |  |  | 2 | Determinar las ecuaciones de diseño.
Parámetros de entrada |  |  |  | 3 | Convertir el ángulo a radianes.
Ángulo vertical (°). | 30
Ángulo vertical (rad). | 0.5236 |  |  | Parámetros a encontrar
Alimento | Masa (kg) | Densidad (g/cm3) | Volumen (cm3) | a (cm) | b (cm) | c (cm) | d (cm)
Concentrado | 500 | 0.0004402 | 1135847.3421 | 150 | 27 | 20 | 0
F.S. | 1.2
Total | 600 | 0.0004402 | 1363016.8105 | Minimización de material (ecuación objetivo) (cm2) |  |  |  | h (cm) | Área menor (cm2) | Área mayor (cm2)
|  |  |  | 55542 |  |  |  | 106.5211 | 729 | 22500
|  |  |  | Volumen requerido (cm3) |  | Masa sobrante (kg)
|  |  |  | -55579.776 |  | -24.4662

## 1. Con Cont Conico
MEMORIA DE CÁLCULO TOLVA CONTENEDOR CONCENTRADO.
Realizó | Steve Mena Navarro
Control de cambios | 2019-05-09 | Se realizaron los cálculos para el diseño de la tolva
Notas: | Se tomó la menor densidad de las proporcionadas por Dos Pinos. (Desarrollo terneras)
Se decidió hacer el contenedor cónico para explorar esta posibilidad
| 2019-05-13 | Se verificaron medidas y dimensiones. Encontrado una incongruencia en la medida de longitud.
Especificaciones de diseño
1. Sostener 500 kg.
2. El ángulo de la tolva debe ser 30° respecto a la vertical.
3. Debe ser simétrico.
4. El factor de seguridad es de 1,2.
Proceso de cálculo
Paso 1 |  |  |  |  | Paso 2
Determinar el volumen máximo. |  |  |  | 1 | Determinar los parámetros de diseño.
|  |  |  | 2 | Determinar las ecuaciones de diseño
Parámetros de entrada |  |  |  | 3 | Convertir el ángulo a radianes
Ángulo vertical (°). | 30
Ángulo vertical (rad). | 0.5236 |  |  | Parámetros a encontrar
Alimento | Masa (kg) | Densidad (g/cm3) | Volumen (cm3) | a (cm) | b (cm) | c (cm) | d (cm)
Concentrado | 500 | 0.0004402 | 1135847.3421 | 160 | 101.325 | 10 | 43
F.S. | 1.2
Total | 600 | 0.0004402 | 1363016.8105 | Minimización de material (ecuación objetivo) (cm2) |  |  |  | h (cm) | Área menor (cm2) | Área mayor (cm2)
|  |  |  | 34431.8555 |  |  |  | 101.325 | 1849 | 25600
|  |  |  | Volumen requerido (cm3) |  | Masa sobrante (kg)
|  |  |  | -52444.8468 |  | -23.0862

## 1.Con Contenedor Esf
MEMORIA DE CÁLCULO ESFUERZOS TOLVA CONTENEDOR CONCENTRADO.
Estudiante | Steve Mena Navarro
Control de cambios | 2019-05-10 | Se realizaron los cálculos de los esfuerzos.
Notas:
Se utilizaron las siguientes referencias
| http://www.dietmar-schulze.de/spanne.html |  |  | MEDIDAS DE LA TOLVA
| http://fgg-web.fgg.uni-lj.si/~/pmoze/esdep/master/wg15c/l0200.htm |  |  | a (m) | b (m) | c (m) | d (m) | h (m)
|  |  |  | 1.5 | 0.27 | 0.2 | 0 | 1.0652
Parte A: |  |  |  | Parte B: Cálculo de presión vertical A-B |  |  |  |  | Parte B: Cálculo de presión vertical B-C
Constantes del sistema |  |  |  | Esfuerzo vertical |  |  |  |  | Esfuerzo vertical
Constante | Valor | Unidad |  | No |  | Valor | Unidad |  | No |  | Valor | Unidad
g | 9.81 | m/s2 |  | 1 | Factor | 10795.905 | Pa |  | 1 | Factor | 1943.2629 | Pa
densidad | 440.2 | kg/m3 | Se utilizó el promedio mayor de los datos de Dos Pinos | 2 | Factor Exponencial | 0.076884 |  |  | 2 | Exponencial | 0.90625
Área mayor | 2.25 | m2 | Primero se diseñó por volumen y luego se verificó. | 3 | Esfuerzo | 830.0286 | Pa |  | 3 | Esfuerzo | 2591.1129 | Pa
Área menor | 0.0729 | m2
Perímetro mayor | 6 | m | http://citeseerx.ist.psu.edu/viewdoc/download?doi=10.1.1.1033.4612&rep=rep1&type=pdf | Esfuerzo en transición zona A y B |  |  |  |  | Esfuerzo en transición zona B y C
Perímetro menor | 1.08 | m | Asumido http://www.dietmar-schulze.de/spanne.html | Presiones | Valor | Unidad |  |  | Presiones | Valor | Unidad
Coeficiente de fricción | 0.3 |  |  | P1 | 1182.7908 | Pa |  |  | P1 | 3692.3359 | Pa
lambda | 0.5 |  |  | P2 | 249.0086 | Pa |  |  | P2 | 777.3339 | Pa
z | 0.08 | m |  | P3 | 4434.8705 | Pa |  |  | P3 | 798.2767 | Pa
Cb | 1.2 |  |  | Pnormal | 6447.6899 | Pa |  |  | Pnormal | 1575.6106 | Pa
alfa_horizontal | 1.0472 | rad
pv0 A-B | 830.0286 | Pa |  | Determinación del espesor del material |  |  |  |  | Determinación del espesor del material
pv0 B-C | 2591.1129 |  |  | B equivalente | 1.0563 | m |  |  | B equivalente | 1.0563 | m
L | 0.842 | m |  | Tr | 0.20467 | mm |  |  | Tr | 0.10118 | mm
Modulo elástico acero | 190 | G Pa

## 2. CC Contenedor
MEMORIA DE CÁLCULO TOLVA CONTENEDOR ADICIONAL.
Realizó | Steve Mena Navarro
Control de cambios | 2019-05-09 | Se realizaron los cálculos para el diseño de la tolva
Notas:
Especificaciones de diseño
1. Sostener 138 kg.
2. El ángulo de la tolva debe ser 30° respecto a la vertical.
3. Debe ser simétrico.
4. El factor de seguridad es de 1,2.
Proceso de cálculo
Paso 1 |  |  |  |  | Paso 2
Determinar el volumen máximo. |  |  |  | 1 | Determinar los parámetros de diseño.
|  |  |  | 2 | Determinar las ecuaciones de diseño
Parámetros de entrada |  |  |  | 3 | Convertir el ángulo a radianes
Ángulo vertical (°). | 30
Ángulo vertical (rad). | 0.5236 |  |  | Parámetros a encontrar
Alimento | Masa (kg) | Densidad (g/cm3) | Volumen (cm3) | a (cm) | b (cm) | c (cm) | d (cm)
Adicional | 138 | 0.00034 | 405882.3529 | 105 | 28 | 15 | 0
F.S. | 1.2
Total | 165.6 | 0.00034 | 487058.8235 | Minimización de material (ecuación objetivo) (cm2) |  |  |  | h (cm) | Área menor (cm2) | Área mayor (cm2)
|  |  |  | 26782 |  |  |  | 66.684 | 784 | 11025
|  |  |  | Volumen requerido (cm3) |  | Masa sobrante
|  |  |  | -6156.7326 |  | -2.7102

## 2.CC Contenedor Esf
MEMORIA DE CÁLCULO ESFUERZOS TOLVA CONTENEDOR ADICIONAL.
Estudiante | Steve Mena Navarro
Control de cambios | 2019-05-10 | Se realizaron los cálculos de los esfuerzos.
Notas:
Se utilizaron las siguientes referencias
| http://www.dietmar-schulze.de/spanne.html |  |  | MEDIDAS DE LA TOLVA
| http://fgg-web.fgg.uni-lj.si/~/pmoze/esdep/master/wg15c/l0200.htm |  |  | a (m) | b (m) | c (m) | d (m) | h (m)
|  |  |  | 1.05 | 0.28 | 0.15 | 0 | 0.66684
Parte A: |  |  |  | Parte B: Cálculo de presión vertical A-B |  |  |  |  | Parte B: Cálculo de presión vertical B-C
Constantes del sistema |  |  |  | Esfuerzo vertical |  |  |  |  | Esfuerzo vertical
Constante | Valor | Unidad |  | No |  | Valor | Unidad |  | No |  | Valor | Unidad
g | 9.81 | m/s2 |  | 1 | Factor | 5836.95 | Pa |  | 1 | Factor | 1556.52 | Pa
densidad | 340 | kg/m3 | Se utilizó el promedio mayor de los datos de Dos Pinos | 2 | Factor Exponencial | 0.082144 |  |  | 2 | Exponencial | 0.76044
Área mayor | 1.1025 | m2 | Primero se diseñó por volumen y luego se verificó. | 3 | Esfuerzo | 479.4679 | Pa |  | 3 | Esfuerzo | 1663.1044 | Pa
Área menor | 0.0784 | m2
Perímetro mayor | 4.2 | m | http://citeseerx.ist.psu.edu/viewdoc/download?doi=10.1.1.1033.4612&rep=rep1&type=pdf | Esfuerzo en transición zona A y B |  |  |  |  | Esfuerzo en transición zona B y C
Perímetro menor | 1.12 | m | Asumido http://www.dietmar-schulze.de/spanne.html | Presiones | Valor | Unidad |  |  | Presiones | Valor | Unidad
Coeficiente de fricción | 0.3 |  |  | P1 | 683.2417 | Pa |  |  | P1 | 2369.9238 | Pa
lambda | 0.5 |  |  | P2 | 143.8404 | Pa |  |  | P2 | 498.9313 | Pa
z | 0.08 | m |  | P3 | 2397.7719 | Pa |  |  | P3 | 639.4058 | Pa
Cb | 1.2 |  |  | Pnormal | 3560.4815 | Pa |  |  | Pnormal | 1138.3372 | Pa
alfa_horizontal | 1.0472 | rad
pv0 A-B | 479.4679 | Pa |  | Determinación del espesor del material |  |  |  |  | Determinación del espesor del material
pv0 B-C | 1663.1044 |  |  | B equivalente | 0.66868 | m |  |  | B equivalente | 0.66868 | m
L | 0.842 | m |  | Tr | 0.096285 | mm |  |  | Tr | 0.054443 | mm
Modulo elástico acero | 190 | G Pa

## 3. Min Contenedor
MEMORIA DE CÁLCULO TOLVA CONTENEDOR MINERAL.
Realizó | Steve Mena Navarro
Control de cambios | 2019-05-09 | Se realizaron los cálculos para el diseño de la tolva
Notas: | 2019-05-10 | La levadura es la más voluminosa, por lo que se usó para diseñar.
Se cambio la medida a de 43,82 a 45, se cambio L de 24,368 a 35. Valiendose de la propiedad que hipotenusa = L-d y c de 19 a 20
Especificaciones de diseño
1. Sostener 25 kg.
2. El ángulo de la tolva debe ser 30° respecto a la vertical.
3. Debe ser simétrico.
4. El factor de seguridad es de 1,2.
Proceso de cálculo
Paso 1 |  |  |  |  | Paso 2
Determinar el volumen máximo. |  |  |  | 1 | Determinar los parámetros de diseño.
|  |  |  | 2 | Determinar las ecuaciones de diseño
Parámetros de entrada |  |  |  | 3 | Convertir el ángulo a radianes
Ángulo vertical (°). | 30
Ángulo vertical (rad). | 0.5236 |  |  | Parámetros a encontrar
Alimento | Masa (kg) | Densidad (g/cm3) | Volumen (cm3) | a (cm) | b (cm) | c (cm) | d (cm) | h (cm)
Mineral | 25 | 0.001245 | 20080.3213 | 45 | 2.5 | 20 | 0 | 28.1458
F.S. | 1.2
Total | 30 | 0.001245 | 24096.3855 | Minimización de material (ecuación objetivo) (cm2) |  |  |  | L (cm) | Área menor (cm2) | Área mayor (cm2)
Grasa de sobrepaso | 25 | 0.00064 | 39062.5 | 6939.7393 |  |  |  | 35 | 6.25 | 1575
F.S. | 1.2
Total | 30 | 0.00064 | 46875 | Volumen requerido (cm3) |  | Masa sobrante (kg)
|  |  |  | -391.0313 |  | -0.48683

## 3. Min Contenedor Esf
MEMORIA DE CÁLCULO ESFUERZOS TOLVA CONTENEDOR MINERAL.
Estudiante | Steve Mena Navarro
Control de cambios | 2019-05-10 | Se realizaron los cálculos de los esfuerzos.
Notas:
Se utilizaron las siguientes referencias
| http://www.dietmar-schulze.de/spanne.html |  |  | MEDIDAS DE LA TOLVA
| http://fgg-web.fgg.uni-lj.si/~/pmoze/esdep/master/wg15c/l0200.htm |  |  | a (m) | b (m) | c (m) | d (m) | h (m) | L (m)
|  |  |  | 0.45 | 0.025 | 0.2 | 0 | 0.28146 | 0.35
Parte A: |  |  |  | Parte B: Cálculo de presión vertical A-B |  |  |  |  | Parte B: Cálculo de presión vertical B-C
Constantes del sistema |  |  |  | Esfuerzo vertical |  |  |  |  | Esfuerzo vertical
Constante | Valor | Unidad |  | No |  | Valor | Unidad |  | No |  | Valor | Unidad
g | 9.81 | m/s2 |  | 1 | Factor | 8015.0766 | Pa |  | 1 | Factor | 964.2197 | Pa
densidad | 1245 | kg/m3 | Se utilizó el promedio mayor de los datos de Dos Pinos | 2 | Factor Exponencial | 0.2627 |  |  | 2 | Exponencial | 0.97171
Área mayor | 0.1575 | m2 | Primero se diseñó por volumen y luego se verificó. | 3 | Esfuerzo | 2105.5694 | Pa |  | 3 | Esfuerzo | 3042.5084 | Pa
Área menor | 0.01125 | m2
Perímetro mayor | 1.6 | m | http://citeseerx.ist.psu.edu/viewdoc/download?doi=10.1.1.1033.4612&rep=rep1&type=pdf | Esfuerzo en transición zona A y B |  |  |  |  | Esfuerzo en transición zona B y C
Perímetro menor | 0.95 | m | Asumido http://www.dietmar-schulze.de/spanne.html | Presiones | Valor | Unidad |  |  | Presiones | Valor | Unidad
Coeficiente de fricción | 0.3 |  |  | P1 | 3000.4364 | Pa |  |  | P1 | 4335.5745 | Pa
lambda | 0.5 |  |  | P2 | 631.6708 | Pa |  |  | P2 | 912.7525 | Pa
z | 0.08 | m |  | P3 | 3292.5287 | Pa |  |  | P3 | 396.0937 | Pa
Cb | 1.2 |  |  | Pnormal | 8398.5345 | Pa |  |  | Pnormal | 1308.8462 | Pa
alfa_horizontal | 1.0472 | rad
pv0 A-B | 2105.5694 | Pa |  | Determinación del espesor del material |  |  |  |  | Determinación del espesor del material
pv0 B-C | 3042.5084 |  |  | B equivalente | 0.325 | m |  |  | B equivalente | 0.325 | m
L | 0.842 | m |  | Tr | 0.071874 | mm |  |  | Tr | 0.028373 | mm
Modulo elástico acero | 190 | G Pa

## 4. Lev Contenedor
MEMORIA DE CÁLCULO TOLVA CONTENEDOR LEVADURA.
Realizó | Steve Mena Navarro
Control de cambios | 2019-05-09 | Se realizaron los cálculos para el diseño de la tolva
Notas: | 2019-05-10 | La levadura es la más voluminosa, por lo que se usó para diseñar.
Especificaciones de diseño
1. Sostener 1 kg.
2. El ángulo de la tolva debe ser 30° respecto a la vertical.
3. Debe ser simétrico.
4. El factor de seguridad es de 2.
Proceso de cálculo
Paso 1 |  |  |  |  | Paso 2
Determinar el volumen máximo. |  |  |  | 1 | Determinar los parámetros de diseño.
|  |  |  | 2 | Determinar las ecuaciones de diseño
Parámetros de entrada |  |  |  | 3 | Convertir el ángulo a radianes
Ángulo vertical (°). | 30
Ángulo vertical (rad). | 0.5236 |  |  | Parámetros a encontrar
Alimento | Masa (kg) | Densidad (g/cm3) | Volumen (cm3) | a (cm) | b (cm) | c (cm) | d (cm) | h (cm)
Levadura | 1 | 0.00071 | 1408.4507 | 15 | 1.3 | 10 | 0 | 9.2665
F.S. | 2
Total | 2 | 0.00071 | 2816.9014 | Minimización de material (ecuación objetivo) (cm2) |  |  |  | L (cm) | Área menor (cm2) | Área mayor (cm2)
Secuestrante | 1 | 0.001001 | 999.001 | 934.1512 |  |  |  | 12 | 1.69 | 160.5
F.S. | 2
Total | 2 | 0.001001 | 1998.002 | Volumen requerido (cm3) |  | Masa sobrante (kg)
|  |  |  | -158.8458 |  | -0.11278

## 4. Lev Contenedof Esf
MEMORIA DE CÁLCULO ESFUERZOS TOLVA CONTENEDOR LEVADURA.
Estudiante | Steve Mena Navarro
Control de cambios | 2019-05-10 | Se realizaron los cálculos de los esfuerzos.
Notas:
Se utilizaron las siguientes referencias
| http://www.dietmar-schulze.de/spanne.html |  |  | MEDIDAS DE LA TOLVA
| http://fgg-web.fgg.uni-lj.si/~/pmoze/esdep/master/wg15c/l0200.htm |  |  | a (m) | b (m) | c (m) | d (m) | h (m) | L (m)
|  |  |  | 0.15 | 0.013 | 0.1 | 0 | 0.092665 | 0.12
Parte A: |  |  |  | Parte B: Cálculo de presión vertical A-B |  |  |  |  | Parte B: Cálculo de presión vertical B-C
Constantes del sistema |  |  |  | Esfuerzo vertical |  |  |  |  | Esfuerzo vertical
Constante | Valor | Unidad |  | No |  | Valor | Unidad |  | No |  | Valor | Unidad
g | 9.81 | m/s2 |  | 1 | Factor | 1547.8 | Pa |  | 1 | Factor | 277.7494 | Pa
densidad | 710 | kg/m3 | Se utilizó el promedio mayor de los datos de Dos Pinos | 2 | Factor Exponencial | 0.36237 |  |  | 2 | Exponencial | 0.90209
Área mayor | 0.018 | m2 | Primero se diseñó por volumen y luego se verificó. | 3 | Esfuerzo | 560.8791 | Pa |  | 3 | Esfuerzo | 811.4352 | Pa
Área menor | 0.00195 | m2
Perímetro mayor | 0.54 | m | http://citeseerx.ist.psu.edu/viewdoc/download?doi=10.1.1.1033.4612&rep=rep1&type=pdf | Esfuerzo en transición zona A y B |  |  |  |  | Esfuerzo en transición zona B y C
Perímetro menor | 0.326 | m | Asumido http://www.dietmar-schulze.de/spanne.html | Presiones | Valor | Unidad |  |  | Presiones | Valor | Unidad
Coeficiente de fricción | 0.3 |  |  | P1 | 799.2528 | Pa |  |  | P1 | 1156.2951 | Pa
lambda | 0.5 |  |  | P2 | 168.2637 | Pa |  |  | P2 | 243.4305 | Pa
z | 0.08 | m |  | P3 | 635.8237 | Pa |  |  | P3 | 114.0972 | Pa
Cb | 1.2 |  |  | Pnormal | 1995.9557 | Pa |  |  | Pnormal | 357.5278 | Pa
alfa_horizontal | 1.0472 | rad
pv0 A-B | 560.8791 | Pa |  | Determinación del espesor del material |  |  |  |  | Determinación del espesor del material
pv0 B-C | 811.4352 |  |  | B equivalente | 0.107 | m |  |  | B equivalente | 0.107 | m
L | 0.842 | m |  | Tr | 0.011536 | mm |  |  | Tr | 0.0048823 | mm
Modulo elástico acero | 190 | G Pa

## 5. Tolva Romana
MEMORIA DE CÁLCULO TOLVA MEDICIÓN GRUESOS.
Realizó | Steve Mena Navarro
Control de cambios | 2019-05-09 | Se realizaron los cálculos para el diseño de la tolva
Notas: | 2019-05-13 | Se detectó un error en las medidas de solver. Estaban con las medidas del contenedor del concentrado.
Secambió a de 46 a 50. C de 6 a 10
Especificaciones de diseño
1. Sostener 15 kg.
2. El ángulo de la tolva debe ser 30° respecto a la vertical.
3. Debe ser simétrico.
4. El factor de seguridad es de 1,3.
Proceso de cálculo
Paso 1 |  |  |  |  | Paso 2
Determinar el volumen máximo. |  |  |  | 1 | Determinar los parámetros de diseño.
|  |  |  | 2 | Determinar las ecuaciones de diseño
Parámetros de entrada |  |  |  | 3 | Convertir el ángulo a radianes
Ángulo vertical (°). | 30
Ángulo vertical (rad). | 0.5236 |  |  | Parámetros a encontrar
Alimento | Masa (kg) | Densidad (g/cm3) | Volumen (cm3) | a (cm) | b (cm) | c (cm) | d (cm)
Concentrado | 15 | 0.0004402 | 34075.4203 | 50 | 10 | 10 | 10
F.S. | 1.3
Total | 19.5 | 0.0004402 | 44298.0463 | Minimización de material (ecuación objetivo) (cm2) |  |  |  | h (cm) | Área menor (cm2) | Área mayor (cm2)
|  |  |  | 7200 |  |  |  | 34.641 | 100 | 2500
|  |  |  | Volumen requerido (cm3) |  | Masa sobrante
|  |  |  | -17497.6703 |  | -7.7025

## 6 Tolva Med Min-Grasa
MEMORIA DE CÁLCULO TOLVA MEDICIÓN MINERAL/GRASAS.
Realizó | Steve Mena Navarro
Control de cambios | 2019-05-10 | Se realizaron los cálculos para el diseño de la tolva
Notas:
Especificaciones de diseño
1. Sostener 0,5 kg.
3. Debe ser simétrico.
4. El factor de seguridad es de 1.
Proceso de cálculo
Paso 1 |  |  |  |  | Paso 2
Determinar el volumen máximo. |  |  |  | 1 | Determinar los parámetros de diseño.
|  |  |  | 2 | Determinar las ecuaciones de diseño
Parámetros de entrada |  |  |  | 3 | Convertir el ángulo a radianes
Ángulo vertical (°). | 0
Ángulo vertical (rad). | 0 |  |  | Parámetros a encontrar
Alimento | Masa (kg) | Densidad (kg/cm3) | Volumen (cm3) | a (cm) | b (cm) | c (cm) | d (cm)
Mineral | 0.5 | 0.001245 | 401.6064 | 8 | 10
F.S. | 1
Total | 0.5 | 0.001245 | 401.6064 | Minimización de material (ecuación objetivo) (cm2) |  |  |  | h (cm) | Área menor (cm2) | Área mayor (cm2)
Grasa de sobrepaso | 0.5 | 0.00064 | 781.25 | 320 |  |  |  |  | 100 | 64
F.S. | 1
Total | 0.5 | 0.00064 | 781.25 | Volumen requerido (cm3)
141.25

## 7 Tolva Med Lev-Secuestrante
MEMORIA DE CÁLCULO TOLVA MEDICIÓN LEVADURA/SECUESTRANTES.
Realizó | Steve Mena Navarro
Control de cambios | 2019-05-10 | Se realizaron los cálculos para el diseño de la tolva
Notas:
Especificaciones de diseño
1. Sostener 0,5 kg.
3. Debe ser simétrico.
4. El factor de seguridad es de 1.
Proceso de cálculo
Paso 1 |  |  |  |  | Paso 2
Determinar el volumen máximo. |  |  |  | 1 | Determinar los parámetros de diseño.
|  |  |  | 2 | Determinar las ecuaciones de diseño
Parámetros de entrada |  |  |  | 3 | Convertir el ángulo a radianes
Ángulo vertical (°). | 0
Ángulo vertical (rad). | 0 |  |  | Parámetros a encontrar
Alimento | Masa (kg) | Densidad (kg/cm3) | Volumen (cm3) | a (cm) | b (cm) | c (cm) | d (cm)
Levadura | 1 | 0.00071 | 1408.4507 | 8 | 10
F.S. | 2
Total | 2 | 0.00071 | 2816.9014 | Minimización de material (ecuación objetivo) (cm2) |  |  |  | h (cm) | Área menor (cm2) | Área mayor (cm2)
Secuestrante | 1 | 0.001001 | 999.001 | 320 |  |  |  |  | 100 | 64
F.S. | 2
Total | 2 | 0.001001 | 1998.002 | Volumen requerido (cm3)
1358.002