## Cálculo por volumen
Modo 1 Dada una altura, calcular un lado |  |  |  | Modo 2: Dado un lado, calcular una altura
Altura deseada |  |  |  | Altura inicial
9 | cm |  |  | 20.801 | cm
Volumen deseado |  |  |  | Volumen deseado
5597 | cm3 |  |  | 11295 | cm3
Angulo deseado (horizontal) |  |  |  | Angulo deseado (horizontal)
30 | ° |  |  | 25 | °
0.5236 |  |  |  | 0.43633
Lado inicial |  |  |  | Lado deseado
7.6685 | cm |  |  | 12.9199 | cm
Razon aurea
1.61
Area menor | Area mayor | Volumen total | Error | Area menor | Area mayor | Volumen total | Error
58.8058 | 326.1924 | 1570.4919 | 4026.5081 | 166.9228 | 1044.5288 | 11295.0055 | -0.0055499

## Cálculo de fuerza
Material | Adicional |  | Cálculo de presión
Densidad |  |  | Exponencial | Factor | Factor 2
533 | kg/m3 |  | -0.25744 | 0.22698 | 4185.9467
Coef. Fricción
0.25 | adim |  | Total
Gravedad |  |  | 950.107 | Pa
9.72 | m/s2 |  | Fuerza
Altura |  |  | 15.8595 | N
0.20801 | m |  | 1.6167 | kgf
Lado mayor |  | Dimátero hidráulico
0.32319 | m | 0.32319
K
0.4 | adim
Lado menor
0.1292