## Cálculo contenedor Concentrado
Hoja de excel requerida para calcular los tamaños de las tolvas contenedoras de alimento
El calculo se realizó con la densidad del material más pequeña encontrada.
Steve Mena Navarro
2018-10-15
Concentrado | [5 empty] | Proceso de cálculo
Se va a calcular el tamaño de la tolva, con las restricciones de: | [5 empty] | 1 | Calcular volumen requerido
1 | El volumen debe ser el requerido por un factor de seguridad | [5 empty] | Volumen (cm3) | 681818.1818
2 | La cantida de material debe minizarse. |  |  |  |  | 2 | Calcular volumen con FS
3 | Se va a variar la altura del cuadrado, y el lado del cuadrado | [5 empty] | Volumen (cm3) | 886363.6364
[6 empty] | 3 | Realizar todo el proceso de cálculo tolva contenedora
Parámetros a encontrar
Parámetros | [6 empty] | (a) Lado Mayor | (b) Altura del cono | © Altura del prisma | (d) Apertura de salida
Angulo (°) | 30 | [5 empty] | 127.6944 | 99.588 | 17.9788 | 12.7
Ángulo (rad) | 0.5236 | [5 empty] | Ecuación 1
Apertura del tubo (cm) | 12.7 | cm |  |  |  |  | Volumen prisma | Area Mayor | Area Menor | Volumen pirámide | Volumen total
Densidad del material (g/cm3) | 0.44 | [5 empty] | 293159.4969 | 16305.852 | 126.6769 | 593204.1395 | 886363.6364
Masa requerida (g) | 300000 | [5 empty] | Ecuación de volumen
FS | 1.3 | [5 empty] | Objetivo | -1.1758e-08
Alimento por vaca (g/vaca) | 6000
Vacas totales (vaca) | 50 | [5 empty] | Mantener el ángulo deseado°
[7 empty] | Objetivo | 0
Minimizar la cantidad de material
[7 empty] | Objetivo | 41472.2852
Modo 1 Dada una altura, calcular un lado |  |  |  | Modo 2: Dado un lado, calcular una altura
Altura deseada |  |  |  | Altura inicial
9 | cm |  |  | 16.4604 | cm
Volumen deseado |  |  |  | Volumen deseado
5597 | cm3 |  |  | 5597 | cm3
Angulo deseado (respecto a la vertical) |  |  |  | Angulo deseado (respecto a la vertical)
30 | ° |  |  | 25 | °
0.5236 | rad |  |  | 0.43633
Lado inicial |  |  |  | Lado deseado
7.6685 | cm |  |  | 10.2238 | cm
Razon aurea
1.61
Area menor | Area mayor | Volumen total | Error | Area menor | Area mayor | Volumen total | Error
58.8058 | 326.1924 | 1570.4919 | 4026.5081 | 104.527 | 654.0833 | 5597.0008 | -0.0008377

## Cálculo contenedor CC
Hoja de excel requerida para calcular los tamaños de las tolvas contenedoras de alimento
El calculo se realizó con la densidad del material más pequeña encontrada.
Steve Mena Navarro
2018-10-15
CitroCon | [5 empty] | Proceso de cálculo
Se va a calcular el tamaño de la tolva, con las restricciones de: | [5 empty] | 1 | Calcular volumen requerido
1 | El volumen debe ser el requerido por un factor de seguridad | [5 empty] | Volumen (cm3) | 338983.0508
2 | La cantida de material debe minizarse. |  |  |  |  | 2 | Calcular volumen con FS
3 | Se va a variar la altura del cuadrado, y el lado del cuadrado | [5 empty] | Volumen (cm3) | 440677.9661
[6 empty] | 3 | Realizar todo el proceso de cálculo tolva contenedora
Parámetros a encontrar
Parámetros | [6 empty] | (a) Lado Mayor | (b) Altura del cono | © Altura del prisma | (d) Apertura de salida
Angulo (°) | 30 | [5 empty] | 101.1874 | 81.0317 | 14.1061 | 7.62
Ángulo (rad) | 0.5236 | [5 empty] | Ecuación 1
Apertura del tubo (cm) | 7.62 | [5 empty] | Volumen prisma | Area Mayor | Area Menor | Volumen pirámide | Volumen total
Densidad del material (g/cm3) | 0.295 | [5 empty] | 144430.6107 | 10238.8873 | 45.6037 | 296247.0081 | 440677.6189
Masa requerida (g) | 100000 | [5 empty] | Ecuación de volumen
FS | 1.3 | [5 empty] | Objetivo | 0.34723
Alimento por vaca (g/vaca) | 2000
Vacas totales | 50 | [5 empty] | Mantener el ángulo deseado°
[7 empty] | Objetivo | 1.6911e-12
Minimizar la cantidad de material
[7 empty] | Objetivo | 26071.0773
Modo 1 Dada una altura, calcular un lado |  |  |  | Modo 2: Dado un lado, calcular una altura
Altura deseada |  |  |  | Altura inicial
9 | cm |  |  | 16.4604 | cm
Volumen deseado |  |  |  | Volumen deseado
5597 | cm3 |  |  | 5597 | cm3
Angulo deseado (respecto a la vertical) |  |  |  | Angulo deseado (respecto a la vertical)
30 | ° |  |  | 25 | °
0.5236 | rad |  |  | 0.43633
Lado inicial |  |  |  | Lado deseado
7.6685 | cm |  |  | 10.2238 | cm
Razon aurea
1.61
Area menor | Area mayor | Volumen total | Error | Area menor | Area mayor | Volumen total | Error
58.8058 | 326.1924 | 1570.4919 | 4026.5081 | 104.527 | 654.0833 | 5597.0008 | -0.0008377

## Cálculo de fuerza
Material | Adicional |  | Cálculo de presión
Densidad |  |  | Exponencial | Factor | Factor 2
533 | kg/m3 |  | -0.25744 | 0.22698 | 3312.4551
Coef. Fricción
0.25 | adim |  | Total
Gravedad |  |  | 751.8459 | Pa
9.72 | m/s2 |  | Fuerza
Altura |  |  | 7.8588 | N
0.1646 | m |  | 0.8011 | kgf
Lado mayor |  | Dimátero hidráulico
0.25575 | m | 0.25575
K
0.4 | adim
Lado menor
0.10224

## Calculo tolva romana
Determinación de volumen de la tolva romana | [8 empty] | Cálculo de tolva romana versión 2
En esta hoja se intentó determinar el tamaño de la tolva romana, sujeto a 7 ecuaciones contemplando el factor de seguridad. | [8 empty] | Esta parte de la hoja de calculo pretende es para hacer el diseño de la tolva con las modificaciones pertinentes.
Los cálculos previos están en la hoja del 1 de Octubre, consecutivo 5. | [8 empty] | 2018-10-18
Tolva general |  |  |  |  | Tolva mineral |  |  |  | Tolva que recoge todos los puntos
Volumen deseado |  | Factor de seguridad |  | Volumen total | Volumen deseado |  | Factor de seguridad | Volumen total | Espeficicaciones de diseño |  |  | Parámetros a determinar |  |  | Parámetros de diseño
13939 | cm3 | 1.3 |  | 18120.7 | 160.6 | cm3 | 1.3 | 208.78 | 1. La tolva tiene que sostener hasta 15 kg del alimento más ligero. |  |  | a (cm) | Largo de la boca de ingreso |  | Masa concentrado (g) | Masa del concentrado a contener
[9 empty] | 2. Debe alojar 4 celdas de carga |  |  | b (cm) | Largo de la boca de salida |  | Masa adicional (g) | Masa del adicional
Parámetros a encontrar |  |  |  |  | Parámetros a encontrar |  |  |  | 3. Debe minizar la cantidad de material necesario. |  |  | c (cm) | Altura de la parte recta |  | Densidad conc. (g/cm3) | Menor Densidad del concentrado menos denso según los datos de DP
a | b | c | d |  | a | b |  |  | 4. El ángulo de reposo del material debe ser de 60° con las paredes |  |  | d (mm) | Altura de la parte menor |  | Densidad adic. (g/cm3) | Menor Densidad del adicional según Evelio
41.4705 | 20.7392 | 12.4269 | 10.3696 |  | 5.051 | 8.1826 |  |  | 5. El actuador debe estar a 90° | [5 empty] | Masa total permitida (g) | Masa máxima que es capaz de soportar la tolva
Ecuación 1 |  |  |  |  | Ecuación 1 |  |  |  | 6. Debe ser simétrico. |  |  | h (cm) | Altura de la parte cónica de la tolva |  | Angulo vertical (°)
Volumen cubo | Area Mayor | Area Menor | Volumen pirámide |  | Volumen cubo |  |  |  | 7. La apertura debe ser de 10 cm. Para entrar en un tubo de 5 in sanitario.
1601.3668 | 1719.7989 | 154.4288 | 16519.3332 |  | 208.7581 |  |  |  | 8. El factor de seguridad es de 1,5
Objetivo | 5.1153e-08 |  |  |  | Objetivo | 0.021906 |  |  | Proceso de cálculo
[9 empty] | Paso 1 |  |  |  |  | Paso 2
Ecuación 2 |  |  |  |  | Ecuación 2 |  |  |  | Determinar el volumen máximo y la masa de cada uno de los alimentos guardando una proporción entre el adicional y el concentrado |  |  |  |  | Determinar los parámetros de diseño.
Objetivo | 0 |  |  |  | Objetivo | 3.8032e-12 |  |  | Se aplicó SOLVER PARA DETERMINAR LA MASA MÁXIMA DE CADA ALIMENTO. |  |  |  |  | Determinar las ecuaciones de diseño
[9 empty] | Se fijó la masa total como ecuación y se fue variando la cantidad de concentrado |  |  |  |  | Paso 2.1
Ecuación 3 | [8 empty] | el volumen final se tomó como citerio de diseño |  |  |  |  | Convertir el ángulo a radianes
Objetivo | 0 | [12 empty] | Angulo vertical (°) | 30
[9 empty] | Entrada |  |  |  |  | Angulo vertidal (rad) | 0.5236
[9 empty] | Relación (con./adic.) | 3
Tolva Levadura | [13 empty] | Parámetros
Volumen deseado |  | Factor de seguridad |  | Volumen total |  |  |  |  | Tabla con resultados |  |  |  |  | a (cm) | b (cm) | c (cm) | d (cm) | h (cm) | Area mayor (cm2) | Area Menor (cm2)
28.16 | cm3 | 1.3 |  | 36.608 | [5 empty] | Masa (g) | Densidad (g/cm3) | Volumen (cm3) |  | 51.3411 | 10 | 6.8755 | 5 | 35.8024 | 2635.9079 | 100
[9 empty] | Conc. | 11250.006 | 0.44022 | 25555.4177
Parámetros a encontrar | [8 empty] | Adic. | 3750.002 | 0.295 | 12711.8712 |  | Minimización de material (ecuación objetivo) (cm2)
a | b | [7 empty] | Total | 15000.008 |  | 38267.2889 |  | 6683.7901
2.8272 | 4.58 | [7 empty] | Volumen de diseño | 22500.012 |  | 57400.9334
Ecuación 1 | [13 empty] | Volumen requerido (cm3)
Volumen cubo | [13 empty] | 0.01211
36.6079
Objetivo | 0.00010938
Notas
Ecuación 2 | [8 empty] | Fecha | Observación
Objetivo | 0 | [7 empty] | 2018-10-31

## Cálculo contenedor
Determinación de volumen de los contenedores
En esta hoja se intentó determinar el tamaño de los contenedores para cada alimento sujeto a 3 ecuaciones contemplando el factor de seguridad.
Los cálculos previos están en la hoja del 1 de Octubre, consecutivo 6.
Concentrado |  |  |  |  | CitroCon
Volumen deseado |  | Factor de seguridad |  | Volumen total | Volumen deseado |  | Factor de seguridad |  | Volumen total | Volumen deseado |  | Factor de seguridad |  | Volumen total
253376.9231 | cm3 | 1.3 |  | 329390 | 163284.6154 | cm3 | 1.3 |  | 212270 | 704.7 | cm3 | 1.3 |  | 329390
Parámetros a encontrar |  |  |  |  | Parámetros a encontrar |  |  |  |  | Parámetros a encontrar
a | b | c | d |  | a | b | c | d |  | a | b | c | d
92.0405 | 41.0202 | 30 | 10 |  | 66.9528 | 28.4764 | 46.1318 | 10 |  | 77.0566 | 33.5283 | 54.3158 | 10
Ecuación 1 |  |  |  |  | Ecuación 1 |  |  |  |  | Ecuación 1
Volumen cilindro | Area Mayor | Area Menor | Volumen pirámide |  | Volumen cilindro | Area Mayor | Area Menor | Volumen pirámide |  | Volumen cilindro | Area Mayor | Area Menor | Volumen pirámide
199603.9164 | 8471.4533 | 100 | 129786.1308 |  | 162415.3725 | 4482.6752 | 100 | 49854.5976 |  | 253300.0578 | 5937.7124 | 100 | 76089.9426
Objetivo | -0.047139 |  |  |  | Objetivo | 0.029896 |  |  |  | Objetivo | -0.00036388
Ecuación 2 |  |  |  |  | Ecuación 2 |  |  |  |  | Ecuación 2
Objetivo | 0 |  |  |  | Objetivo | 0 |  |  |  | Objetivo | -6.3949e-13
Ecuación 3 |  |  |  |  | Ecuación 3 |  |  |  |  | Ecuación 3
Objetivo | 71.0202 |  |  |  | Objetivo | 0 |  |  |  | Objetivo | 0
Mineral |  |  |  |  | Levadura
Volumen deseado |  | Factor de seguridad |  | Volumen total | Volumen deseado |  | Factor de seguridad |  | Volumen total
253380 | cm3 | 1.3 |  | 329394 | 704.7 | cm3 | 1.3 |  | 916.11
Parámetros a encontrar |  |  |  |  | Parámetros a encontrar
a | b | c | d |  | a | b | c | d
41.4705 | 20.7392 | 12.4269 | 4 |  | 10.5155 | 4.6526 | 7.5371 | 4
Ecuación 1 |  |  |  |  | Ecuación 1
Volumen cilindro | Area Mayor | Area Menor | Volumen pirámide |  | Volumen cilindro | Area Mayor | Area Menor | Volumen pirámide
16785.4015 | 1719.7989 | 16 | 13146.4591 |  | 654.5728 | 110.5761 | 16 | 261.533
Objetivo | 299462.1394 |  |  |  | Objetivo | 0.0041853
Ecuación 2 |  |  |  |  | Ecuación 2
Objetivo | -8.4269 |  |  |  | Objetivo | 3.1442e-13
Ecuación 3 |  |  |  |  | Ecuación 3
Objetivo | 21.1706 |  |  |  | Objetivo | 0